## ELEKTROINSTALATERSKI
KLINIČKI BOLNIČKI CENTAR OSIJEK
J. Huttlera 4, Osijek
Građevina: Klinika za otorinolaringologiju i kirurgiju glave i vrata
Podloga za postupak nabave
RADOVI NA A UREĐENJU PROSTORA ZAVODA ZA AUDIOLOGIJU I FONIJATRIJU
Kliničkog bolničkog centra Osijek
Evidencijski broj nabave: B-301/16.
R.B. | Vrsta i opis radova | Jed.mj. | Količina | Jedinična cijena u kn (bez PDV-a) | Ukupna cijena u kn (bez PDV-a) | Napomena (naziv modela proizvoda, proizvođač)
A | ELEKTROINSTALATERSKI RADOVI
I | PRIPREMNI RADOVI:
1. | Pregled prostora, u ovisnosti o radovima i prema potrebi, demontaža sve postojeće opreme, elektroinstalacije i rasvjete, te predaja investitoru sve upotrebljive opreme, a neupotrebljivi višak deponirati na za to odgovarajući deponij. | paušal | 1
2. | Nadogradnja postojećeg razvodnog ormara, ugradnjom FID sklopki, osigurača i ostalog potrebnog materijala i pribora u dogovoru s investitorom. | kpl | 1
I | CIJENA PONUDE U HRK (bez PDV-a)
IZNOS PDV-a U HRK
UKUPNA CIJENA PONUDE U HRK (s PDV-om)
II | ELEKTROINSTALACIJA (rasvjeta, prekidači, utičnice, el. instalacija)
1. | Dobava, polaganje i spajanje kabela, dobava, ugradnja i spajanje razvodnih kutija (nakon polaganja i ugradnje, obračunati stvarno utrošene količine):
1.1. | F/UTP Cat5 4x2xAWG24/1 | m | 200
1.2. | PP-Y 3x1.5 mm2 | m | 100
R.B. | Vrsta i opis radova | Jed.mj. | Količina | Jedinična cijena u kn (bez PDV-a) | Ukupna cijena u kn (bez PDV-a) | Napomena (naziv modela proizvoda, proizvođač)
1.3. | PP-Y 3x2.5 mm2 | m | 300
1.4. | P/F 6 mm2 (Žuto-zeleni) | m | 50
1.5. | Razvodna kutija 100x100 mm | kom | 1
1.6. | Razvodna kutija PVC za Knauf Ø60 mm | kom | 25
1.7. | Razvodna kutija PVC za Knauf Ø80 mm | kom | 5
1.8. | Gips električarski, pak. 2kg | kom | 5
1.9. | Izolir traka | kom | 5
1.10. | Kabel stopica ravna, 2,5 mm2 | kom | 100
1.11. | Nespecificirani sitni montažni i instalacijski materijal | kpl | 1
2. | Dobava, ugradnja u Knauf i dijelom u zid od opeke plastičnih samogasivih instalacijskih cijevi (nakon montaže obračunati stvarno utrošene količine):
2.1. | Cijevi PVC, gipke, instalacijske, za Knauf | m | 200
3. | Dobava i ugradnja slijedeće instalacijske opreme (nakon montaže obračunati stvarno utrošene količine):
- | Sklopke proizvodnje Elektro-kontakt ili jednakovrijedne:
3.1. | Jednopolna sklopka obična, podžbukna, 10A 250V AC | kom | 2
3.2. | Serijska sklopka, podžbukna, 10A 250V AC | kom | 2
3.3. | Prekidač obični, podžbukni, s potenciometrom, 10A 250V AC | kom | 1
4. | Dobava i ugradnja slijedeće instalacijske opreme (nakon montaže obračunati stvarno utrošene količine):
4.1. | 2p diferencijalna sklopka, 25A/0,03A | kom | 2
4.2. | Osigurač automatski C25A/1p | kom | 3
4.3. | Osigurač automatski C20A/1p | kom | 3
4.4. | Osigurač automatski C16A/1p | kom | 20
4.5. | Osigurač automatski C10A/1p | kom | 20
4.6. | Sabirnica za automatske osigurače 3p dužine 1m | kom | 1
R.B. | Vrsta i opis radova | Jed.mj. | Količina | Jedinična cijena u kn (bez PDV-a) | Ukupna cijena u kn (bez PDV-a) | Napomena (naziv modela proizvoda, proizvođač)
4.7. | Sabirnice nule i uzemljenja | m | 1
4.8. | Šina EZN dužine 1m | kom | 1
4.9. | Nosač sabirnica PVC dvostruki | kom | 4
4.10. | Redna stezaljka 2,5 mm2, PRS | kom | 70
4.11. | Redna stezaljka 6 mm2 | kom | 10
5. | Dobava i ugradnja slijedeće instalacijske opreme (nakon montaže obračunati stvarno utrošene količine):
- | Utičnice proizvodnje Elektro-kontakt ili jednakovrijedne:
5.1. | Obična šuko utičnica, jednostruka, bijela, podžbukna, 2P+PE, 16A 250V | kom | 2
5.2. | Obična šuko utičnica, dvostruka, bijela, podžbukna, 2P+PE, 16A 250V | kom | 15
5.3. | Informatička utičnica, podžbukna, jednostruka, RJ45 | kom | 3
6. | Dobava, montaža i spajanje rasvjete (nakon montaže obračunati stvarno utrošene količine):
6.1. | Svijetiljka ugradna 4x18W s zatvorenim rasterom, ugradna dubina 95 mm, komplet s priborom za montažu u tip strop Armstrong. Kućište je prašno bojano i izrađeno je od čeličnog lima. | kom | 6
6.2. | Svijetiljka ugradna 4x18W s sjajnim paraboločnim rasterom, ugradna dubina 95 mm, komplet s priborom za montažu u tip strop Armstrong. Kućište je prašno bojano i izrađeno je od čeličnog lima. | kom | 2
6.3. | Svjetiljka nadgradna za žarulju max 75W, metalno kućište | kom | 1
6.4. | Fluo cijevi 18 W/840, T26, BS, 4000K | kom | 32
7. | Dobava i ugradnja metalnog podnog kanala 120x80 mm | m | 8
R.B. | Vrsta i opis radova | Jed.mj. | Količina | Jedinična cijena u kn (bez PDV-a) | Ukupna cijena u kn (bez PDV-a) | Napomena (naziv modela proizvoda, proizvođač)
8. | Prilagodba postojeće instalacije (vatrodojava, sigurnosna rasvjeta, signalizacija, itd.), ugradnja nove rasvjete, vraćanje u prvobitno stanje nakon izvedbe, uključujući premještanje postojećih kabela, postavljanje novih kabela, izjednačavanje potencijala, zamjene loših galvanskih spojeva novim, te ostalo prema potrebi. | kpl | 1
II | CIJENA PONUDE U HRK (bez PDV-a)
IZNOS PDV-a U HRK
UKUPNA CIJENA PONUDE U HRK (s PDV-om)
III | ISPITIVANJE I MJERENJE
1. | Ispitivanje, mjerenje, pregledi, izdavanje protokola o mjerenjima (mjerenje i izdavanje ispitnih protokola o izmjerenoj srednjoj rasvijetljenosti prostorije, mjerenje otpora izolacije izvedenih strujnih krugova i napojnih vodova uz izdavanje isprava, mjerenje otpora petlje, izdavanje isprava o efikasnosti zaštite od indirektnog dodira, ispitivanje ispravnosti veza, dovođenje u punu funkcionalnost, puštanje u probni rad). | kpl | 1
III | CIJENA PONUDE U HRK (bez PDV-a)
IZNOS PDV-a U HRK
UKUPNA CIJENA PONUDE U HRK (s PDV-om)
Napomena:
Ispitivanje i mjerenje odnosi se na razdjelnike, instalaciju rasvjete i priključnica te druge opreme, instalaciju zaštite od požara, odnosno sve ostalo obuhvaćeno troškovnikom.
R.B. | Vrsta i opis radova | Jed.mj. | Količina | Jedinična cijena u kn (bez PDV-a) | Ukupna cijena u kn (bez PDV-a) | Napomena (naziv modela proizvoda, proizvođač)
IV | DOKUMENTACIJA
1. | Izrada tehničke dokumentacije izvedenog stanja, te predaja investitoru (u 3 istovjetna primjerka u papirnatom obliku) | kpl | 1
2. | Dostava jednopolnih shema, izvedeno stanje u PVC foliji i umetanje unutar svih razdjelnika (prema potrebi) | kpl | 1
IV | CIJENA PONUDE U HRK (bez PDV-a)
IZNOS PDV-a U HRK
UKUPNA CIJENA PONUDE U HRK (s PDV-om)
Napomena: Dokumentacija se odnosi na sve razdjelnike, instalaciju i opremu obuhvaćenu troškovnikom.
KLINIČKI BOLNIČKI CENTAR OSIJEK
J. Huttlera 4, Osijek
Građevina: Klinika za otorinolaringologiju i kirurgiju glave i vrata
Podloga za postupak nabave
RADOVI NA A UREĐENJU PROSTORA ZAVODA ZA AUDIOLOGIJU I FONIJATRIJU
Kliničkog bolničkog centra Osijek
Evidencijski broj nabave: B-301/16.
REKAPITULACIJA
A) ELEKTROINSTALATERSKI RADOVI
R.br. | RADOVI: | Cijena ponude u HRK (bez PDV-a)
I | PRIPREMNI RADOVI
II | ELEKTRIČNA INSTALACIJA
III | ISPITIVANJE I MJERENJE
IV | DOKUMENTACIJA
A) | IZNOS PONUDE U HRK (bez PDV-a):
IZNOS PDV-a u HRK:
UKUPAN IZNOS PONUDE U HRK (s PDV-om):

## GRAĐEVINSKI
KLINIČKI BOLNIČKI CENTAR OSIJEK
J. Huttlera 4, Osijek
Građevina: Klinika za otorinolaringologiju i kirurgiju glave i vrata
Podloga za postupak nabave
RADOVI NA A UREĐENJU PROSTORA ZAVODA ZA AUDIOLOGIJU I FONIJATRIJU
Kliničkog bolničkog centra Osijek
Evidencijski broj nabave: B-301/16.
R.B. | Vrsta i opis radova | Jed.mj. | Količina | Jedinična cijena u kn (bez PDV-a) | Ukupna cijena u kn (bez PDV-a) | Napomena (naziv modela proizvoda, proizvođač)
B | GRAĐEVINSKO-OBRTNIČKI RADOVI
I | RADOVI NA RUŠENJU I DEMONTAŽI
1. | Skidanje postojeće pvc podne obloge s odvozom na gradilišnu deponiju.Obračun po m2 skinute površine | m2 | 22.5
2. | Skidanje keramičkih pločica sa zidova zajedno s podložnom žbukom,s odnošenjem na gradilišnu deponiju.Obračun po m2 skinutih pločica. | m2 | 3.4
3. | Demontaža jednokrilnih drvenih vrata zajedno s drvenim dovratnicima vel. do 2m2.Rad izvoditi stručno i pažljivo vrata odnijeti na deponiju koji odredi investitor, čišćenje po obavljenom poslu. Obračun po komadu demontaže. | kom | 1
4. | Strojno probijanje otvora za vrata u hodniku,zid od pune opeke debljine 55 cm,s pripadajućom radnom skelom.Materijal od rušenja odvesti na gradilišnu deponiju. Obračun po m3 probijenog otvora | m3 | 1.2
5. | Utovar i odvoz otpadnog materijala sa gradilišne deponije na gradsku deponiju udaljenu 15 km | m3 | 1.5
I | CIJENA PONUDE U HRK (bez PDV-a)
IZNOS PDV-a U HRK
UKUPNA CIJENA PONUDE U HRK (s PDV-om)
R.B. | Vrsta i opis radova | Jed.mj. | Količina | Jedinična cijena u kn (bez PDV-a) | Ukupna cijena u kn (bez PDV-a) | Napomena (naziv modela proizvoda, proizvođač)
II | ZIDARSKI RADOVI
1. | Doprema materijala za doziđivanje otvora za vrata punom opekom u produžnom mortu zid debljine 50 cm.Obračun po m3 zida. | m3 | 1
2. | Dobava i ugradnja montažnih nadvoja iznad vrata s zapunjavanjem cementnim mortom. Dužina nadvoja 160 cm s nalijeganjem na zid 20 cm s svake strane.Obračun po komadu ugrađenog nadvoja. | kom | 4
3. | Strojno prosjecanje glazure za izradu podnog kanala za prolaz elektroinstalacija, Rad se sastoji u izradi šlica u podu 10x5 cm za ugradnju podnog kanala, nakon ugradnje zidarska obrada oko kanala. Obračun po m podnog kanala. | m | 8
4. | Razna zidarska krpanja,žbukanja i popravci zidova nakon ugradnje instalacija.Rad se izvodi grubom i finom žbukom u pcm, uz potrebnu zaštitu prostora i čišćenje po obavljenom poslu. Obračun po m2 izvršenog žbukanja. | m2 | 12
II | CIJENA PONUDE U HRK (bez PDV-a)
IZNOS PDV-a U HRK
UKUPNA CIJENA PONUDE U HRK (s PDV-om)
III | KERAMIČARSKI RADOVI
1. | Opločenje zidova ker. pločicama "A" klase veličine i boje po izboru investitora.Keramičke pločice se postavljaju u sloj ljepila bez fuga. Fugiranje se obavlja fug masom u boji po izboru investitora. | m2 | 2
III | CIJENA PONUDE U HRK (bez PDV-a)
IZNOS PDV-a U HRK
UKUPNA CIJENA PONUDE U HRK (s PDV-om)
R.B. | Vrsta i opis radova | Jed.mj. | Količina | Jedinična cijena u kn (bez PDV-a) | Ukupna cijena u kn (bez PDV-a) | Napomena (naziv modela proizvoda, proizvođač)
IV | BRAVARSKI RADOVI
1. | Demontaža postojećeg krila prozora iz aluminijskih profila, te odvoz na deponiju u krugu KBC-a.Dim 160x120 cm. Obračun po komadu demontiranog prozora. | kom | 1
2. | Izrada, dobava i montaža aluminijskog prozora dim 1600 x 1200 mm dvokrilni otklopno-zaokretni. Prozor se ubacuju u postojeći otvor i izrađeni su iz alum. profila sa toplinski prekinutim mostom kao FEAL TERMO 65 i ostakljeni izo staklom 4+16+4 od kojih je jedno ornament da se ne vidi unutra, s vanjske strane izraditi komarnik da ne ulaze insekti. S vanjske strane izraditi i ugraditi prozorsku klupicu u boji bravarije. Boja prozora smeđa. Obračun po kom ugrađenog prozora. | kom | 1
IV | CIJENA PONUDE U HRK (bez PDV-a)
IZNOS PDV-a U HRK
UKUPNA CIJENA PONUDE U HRK (s PDV-om)
R.B. | Vrsta i opis radova | Jed.mj. | Količina | Jedinična cijena u kn (bez PDV-a) | Ukupna cijena u kn (bez PDV-a) | Napomena (naziv modela proizvoda, proizvođač)
V | PODOPOLAGAČKI RADOVI
1. | Strojno brušenje podne površine, usisavanje nečistoća te sanacija cementnog estriha brzosušećim mortom kao UZIN NC 182 uz predhodnu impregnaciju površine i izradom izravnavajućeg sloja nivelir masom kao UZIN NC 160 u debljini 3mm. | m2 | 22.5
2. | Dobava materijala i postavljanje elektroprovodljive PVC podne obloge kao GERFLOR deb. 2mm u tonu po izboru investitora. Podna obloga se ljepi punoplošno na pripremljenu podlogu s specijalnim ljepilom , obloga se polaže u trakama širine 180 cm s obaveznim razvodom bakrene trake za uzemljenje. Rubovi- spojevi frezani, te vareni s taljivom elektrodom u boji podne obloge. u cijeni je i izrada sokla tip holker s fazonskim elementom HPR profilom na spoju zida i poda radijusa 25x25mm. Sokla je u tonu podne obloge ljepljena kontaktnim ljepilom u gornjoj zoni vezna traka. Obračun po m2 površine. | m2 | 22.5
3. | Izrada sokla po obodu zidova visine 10 cm, tip sokla holker sa podložnim HPR profilom na spoju zida i poda radijusa 25 x25 mm ljepljeno specijalnim ljepilom , sokl mora biti od istog materijala kao i pod. Obračun po dužnom metru sokle. | m | 25
V | CIJENA PONUDE U HRK (bez PDV-a)
IZNOS PDV-a U HRK
UKUPNA CIJENA PONUDE U HRK (s PDV-om)
VI | GIPSKARTONSKI RADOVI
1. | Dobava materijala i izrada gipskartonskog zida od gipskartonskih ploča na tipsku metalnu podkonstrukciji od CW i UW profila. Postavljanje izvršiti dvostrukim oblaganjem s obje strane gipskartonskim pločama s postavom kamene vune u metalnu potkonstrukciju debljine 7 cm, debljina zida je 12 cm. Izvršiti obradu i bandažiranje svih spojeva gipskartonskih ploča spremnih za ličenje. Obračun po m2 izrađenog zida. | m2 | 12
2. | Dobava materijala i jednostrano oblaganje zidova od opeke vodootpornim gipskartonskim pločama deb 1,25cm na tipsku metalnu podkonstrukciji . Postavljanje izvršiti dvostrukim oblaganjem vodootpornim gipskartonskim pločama. Na mjestima velikog plazma ekrana i umivaonika izvršiti ojačanje metalne podkonstrukcije. Izvršiti obradu i bandažiranje svih spojeva gipskartonskih ploča spremnih za ličenje. Obračun po m2 obloženog zida. | m2 | 55
3. | Dobava materijala i izrada maske oko cijevi grijanja pod stropom od vodootpornih gipskartonskih ploča na metalnu podkonstrukciju. Obračun po m2 obložene konstrukcije. | m2 | 3.5
VI | CIJENA PONUDE U HRK (bez PDV-a)
IZNOS PDV-a U HRK
UKUPNA CIJENA PONUDE U HRK (s PDV-om)
R.B. | Vrsta i opis radova | Jed.mj. | Količina | Jedinična cijena u kn (bez PDV-a) | Ukupna cijena u kn (bez PDV-a) | Napomena (naziv modela proizvoda, proizvođač)
VII | STOLARSKI RADOVI
Izrada, dobava i ugradnja unutarnjih drvenih jednokrilnih zaokretnih vrata. Dovratnik drveni puno drvo od četinara II klase, širine 15 cm.Vrata su obostrano opšivena opšavnim lajsnama.Završna obrada dovratnika i krila poliuretanskom bojom u tonu po izboru investitora.Pripadajući okov odgovarajuće nosivosti s obzirom na širinu krila,komplet s cilindričnom bravom ,kvakama i štitovima. Obračun po kom ugrađenih vrata.
| - dimenzija 120 x 210 cm | kom | 2
VII | CIJENA PONUDE U HRK (bez PDV-a)
IZNOS PDV-a U HRK
UKUPNA CIJENA PONUDE U HRK (s PDV-om)
R.B. | Vrsta i opis radova | Jed.mj. | Količina | Jedinična cijena u kn (bez PDV-a) | Ukupna cijena u kn (bez PDV-a) | Napomena (naziv modela proizvoda, proizvođač)
VIII | SPUŠTENI STROPOVI
1. | Dobava i montaža spuštenog stropa tip ARMSTRONG "Orcal clip in" Plain 3mm Bevel rastera 600x600mm s nevidljivom podkonstrukcijom i komplet s ovjesnim priborom. Visina spuštanja cca 30 cm. U cijenu uključiti i izradu radne skele, obračun radova po m2 postavljene površine. | m2 | 22.5
VIII | CIJENA PONUDE U HRK (bez PDV-a)
IZNOS PDV-a U HRK
UKUPNA CIJENA PONUDE U HRK (s PDV-om)
IX | LIČILAČKI RADOVI
1. | Dobava materijala i ličenje zidova disperzivnim perivim bojama u tonu po izboru investitora. Prije ličenja na cijelu površinu obaviti nanošenje impregnacija. Obračun radova po m2 oličene površine zida. | m2 | 78
2. | Dobava materijala i bojanje drvenih vrata i dovratnika uljanim lakom u bijeloj boji s pripremnim radovima na brušenju, krpanju oštečenja i grundiranju površine. Obračun po m2 bojane površine. | m2 | 9
IX | CIJENA PONUDE U HRK (bez PDV-a)
IZNOS PDV-a U HRK
UKUPNA CIJENA PONUDE U HRK (s PDV-om)
NAPOMENA:
U ponudi svake stavke GRAĐEVINSKO-OBRTNIČKIH RADOVA potrebno je obuhvatiti: dobavu, izradu i montažu, sav potreban materijal, pripomoći,
zaštitu radnog prostora, čišćenje po završenom poslu prostora s utovarom i odvozom otpadnog materijala. Potrebne radne skele izvoditi prema
propisima zaštite na radu, organizirati horizonatlne i vertikalne transporte dovoza i odvoza materijala.
Izvođač tijekom radova treba obratiti pozornost na kretanje osoblja i pacijenata KBC-a Osijek i podrediti svoje djelovanje bolničkim uvjetima. Prije
davanja ponude potrebno je pregledati prostor koji se adaptira i pri radu paziti na postojeće instalacije kojima je povezana građevina.
Sve nastale štete tijekom izvođenja radova izvođač je dužan otkloniti o svom trošku.
KLINIČKI BOLNIČKI CENTAR OSIJEK
J. Huttlera 4, Osijek
Građevina: Klinika za otorinolaringologiju i kirurgiju glave i vrata
Podloga za postupak nabave
RADOVI NA A UREĐENJU PROSTORA ZAVODA ZA AUDIOLOGIJU I FONIJATRIJU
Kliničkog bolničkog centra Osijek
Evidencijski broj nabave: B-301/16.
REKAPITULACIJA
B) GRAĐEVINSKO-OBRTNIČKI RADOVI
R.br. | RADOVI: | Cijena ponude u HRK (bez PDV-a)
I | RADOVI NA RUŠENJU I DEMONTAŽI
II | ZIDARSKI RADOVI
III | KERAMIČARSKI RADOVI
IV | BRAVARSKI RADOVI
V | PODOPOLAGAČKI RADOVI
VI | GIPSKARTONSKI RADOVI
VII | STOLARSKI RADOVI
VIII | SPUŠTENI STROPOVI
IX | LIČILAČKI RADOVI
B) | IZNOS PONUDE U HRK (bez PDV-a):
IZNOS PDV-a u HRK:
UKUPAN IZNOS PONUDE U HRK (s PDV-om):

## GRIJANJE HLAĐENJE
KLINIČKI BOLNIČKI CENTAR OSIJEK
J. Huttlera 4, Osijek
Građevina: Klinika za kirurgiju
Podloga za postupak nabave
RADOVI NA ADAPTACIJI PROSTORA ZA SMJEŠTAJ 128-SLOJNOG CT UREĐAJA
za potrebe Kliničkog bolničkog centra Osijek
Evidencijski broj nabave: B-230/16.
R.B. | Vrsta i opis radova | Jed.mj. | Količina | Jedinična cijena u kn (bez PDV-a) | Ukupna cijena u kn (bez PDV-a) | Napomena (naziv modela proizvoda, proizvođač)
C | GRIJANJE I HLAĐENJE PROSTORA
I | RADIJATORSKO GRIJANJE
1. | Demontaža postojećeg radijatorskog tijela s armaturom 3/8" i horizontalnim razvodom 3/4" (odvajanje u susjednim sobama i izvlačenje iz zida). Isprati mulj iz radijatora. | kom | 1
2. | Ličenje postojećeg radijatora u bijelu boju RAL 9016 s pripadajućim razvodom (dva premaza) | m2 | 10
4. | Dobava termostatskog rad.ventila - ravni, 3/8" komplet s termostatskom glavom | kom | 1
5. | Odzračni lončić 3/8" | kom | 1
6. | Dobava radijatorske prigušnice, ravne, 3/8" | kom | 1
Crne bešavne cijevi prema HRN C. B5.221 (DIN-u 2448) odnosno HRN C. B.225 (DIN-u 2441) izrađene iz čelika Č.1212, komplet s konzolama, obujmicama i svim potrebnim montažnim materijalom sljedećih dimenzija:
6.1. | fi 42,4 x 4,05 | m | 6
6.2. | fi 26,9 x 2,65 | m | 24
6.3. | fi 21,3 x 2,65 | m | 6
6.4. | fi 17,2 x 2,35 | m | 12
R.B. | Vrsta i opis radova | Jed.mj. | Količina | Jedinična cijena u kn (bez PDV-a) | Ukupna cijena u kn (bez PDV-a) | Napomena (naziv modela proizvoda, proizvođač)
7. | Prepravak horizontalnog radijatorskog razvoda 3/4" sa novim proturnim cijevima prema susjednim sobama te radijatorskim priključcima 3/8". Montaža naprijed navedene opreme i materijala (pomicanje radijatora cca. 2 m po dogovoru) do potpune gotovosti. Ispitivanje i puštanje u rad, uključeno u stavku. | paušal | 1
8. | Utovar i odvoz otpadnog materijala sa gradilišne deponije na gradsku deponiju udaljenu 15 km. | paušal | 1
I | CIJENA PONUDE U HRK (bez PDV-a)
IZNOS PDV-a U HRK
UKUPNA CIJENA PONUDE U HRK (s PDV-om)
II | HLAĐENJE PROSTORA
1. | Dobava, montaža i puštanje u rad klima uređaja. Predizolirane cijevi, fitinzi, rashladni plin uključeni u stavku. Razmak vanjske i unutrašnje jedinice cca. 5 m. Split DC inverter: Rashladni učin 2,5 kW Klasa učinkovitosti hlađenja A++ | kom | 1
2. | Građevinski radovi nakon montaže gore navedene opreme.Sanacija prodora za provlačenje cijevi, krpanje oštećenjana na građevini. | paušal | 1
II | CIJENA PONUDE U HRK (bez PDV-a)
IZNOS PDV-a U HRK
UKUPNA CIJENA PONUDE U HRK (s PDV-om)
Napomena:
Radove treba izvesti prema točno opisanom troškovniku, a u stavkama gdje nije objašnjen način rada i posebne osobine finalnog produkta,
izvođač je dužan pridržavati se uobičajenog načina rada, uvažavajući odredbe važećih standarda, uz obvezu izvedbe kvalitetnog proizvoda. Sav materijal
za izradu mora biti kvalitetan i mora odgovarati opisu u troškovniku, a naročito u slučajevima kada se zahtjeva izvedba van propisanih standarda. U slučaju
da opis pojedine stavke nije dovoljno jasan, mjerodavna je samo uputa i tumačenje projekta/nadzora. Prije davanja ponude potrebno je pregledati prostor
koji se adaptira i pri radu paziti na postojeće instalacije kojima je povezana građevina. Sve nastale štete tijekom izvođenja radova, izvođač je dužan
otkloniti o svom trošku.
KLINIČKI BOLNIČKI CENTAR OSIJEK
J. Huttlera 4, Osijek
Građevina: Klinika za otorinolaringologiju i kirurgiju glave i vrata
Podloga za postupak nabave
RADOVI NA A UREĐENJU PROSTORA ZAVODA ZA AUDIOLOGIJU I FONIJATRIJU
Kliničkog bolničkog centra Osijek
Evidencijski broj nabave: B-301/16.
REKAPITULACIJA
C) GRIJANJE I HLAĐENJE PROSTORA
R.br. | RADOVI: | Cijena ponude u HRK (bez PDV-a)
I | RADIJATORSKO GRIJANJE
II | HLAĐENJE PROSTORA
C) | IZNOS PONUDE U HRK (bez PDV-a):
IZNOS PDV-a u HRK:
UKUPAN IZNOS PONUDE U HRK (s PDV-om):

## VODOVOD I KANALIZACIJA
KLINIČKI BOLNIČKI CENTAR OSIJEK
J. Huttlera 4, Osijek
Građevina: Klinika za otorinolaringologiju i kirurgiju glave i vrata
Podloga za postupak nabave
RADOVI NA A UREĐENJU PROSTORA ZAVODA ZA AUDIOLOGIJU I FONIJATRIJU
Kliničkog bolničkog centra Osijek
Evidencijski broj nabave: B-301/16.
R.B. | Vrsta i opis radova | Jed.mj. | Količina | Jedinična cijena u kn (bez PDV-a) | Ukupna cijena u kn (bez PDV-a) | Napomena (naziv modela proizvoda, proizvođač)
D | RADOVI NA INSTALACIJI VODOVODA I KANALIZACIJE
I | DEMONTAŽNI RADOVI
1. | Demontaža umivaonika sa sifonom i pripadajućom TH slavinom | kom | 1
2. | Demontaža postojećih pocinčanih cijevi (sa pripadajučim ventilima) za pripadajuće sanitarije (ona se vrši u dogovoru s projektantom, uključuje sva potrebna štemanja i proboje)
| Ø 1/2" | m | 4
3. | Demontaža olovnih odvodnih cijevi, uključuje sva potrebna štemanja i proboje:
| Ø2" | m | 2
I | CIJENA PONUDE U HRK (bez PDV-a)
IZNOS PDV-a U HRK
UKUPNA CIJENA PONUDE U HRK (s PDV-om)
R.B. | Vrsta i opis radova | Jed.mj. | Količina | Jedinična cijena u kn (bez PDV-a) | Ukupna cijena u kn (bez PDV-a) | Napomena (naziv modela proizvoda, proizvođač)
II | MONTAŽERSKI RADOVI
1. | Dobava i montaža PP-R kompozitnih vodovodnih cijevi SDR 7,4, uključujući sve potrebne spojne i fazonske komade, komade za prelaz sa poc.cijevi na PPR, potrebnu izolaciju , te pribor za ovjes i fiksiranje cjevovoda, i sl.: Izolacija cjevi za hladnu vodu je minimalne debljine 5mm, a za toplu vodu i cirkulaciju je minimalno 10mm. Uključuje sva potrebna štemanja i proboje.
| Ø20 | m | 8
2. | Dobava i ugradba PPR podžbuknih ventila s kapom i rozetom
| Ø20 | kom | 2
3. | Dobava i ugradba PVC kanalizacijskih cijevi, uključuje sve potrebne spojne i fazonske komade,sva potrebna štemanja i sl.
| Ø50 | m | 4
II | CIJENA PONUDE U HRK (bez PDV-a)
IZNOS PDV-a U HRK
UKUPNA CIJENA PONUDE U HRK (s PDV-om)
III | SANITARIJE
1. | Dobava i ugradba umivaonika izrađenog od fajansa (sanitarne keramike) I klase; bijele boje, veličine 500mm komplet sa: jednoručnom zidnom dovodnom vodovodnom armaturom i odvodnom armaturom (sifonom) te sa svim potrebnim sitnim i montažnim materijalom za ugradbu. | kom | 4
III | CIJENA PONUDE U HRK (bez PDV-a)
IZNOS PDV-a U HRK
UKUPNA CIJENA PONUDE U HRK (s PDV-om)
Napomena:
Radove treba izvesti točno prema opisu troškovnika, a u stavkama gdje nije objašnjen način rada i posebne osobine finalnog produkta, izvođač je dužan pridržavati se uobičajenog načina rada, uvažavajući odredbe važećih standarda, uz obvezu izvedbe kvalitetnog proizvoda. Osim toga, izvođač je obvezan pridržavati se uputa projektanta/nadzora u svim pitanjima koja se odnose na izbor i obradu materijala i način izvedbe pojedinih detalja, ukoliko to nije već detaljno opisano troškovnikom, a naročito u slučajevima kada se zahtjeva izvedba van propisanih standarda. Sav materijal za izgradnju mora biti kvalitetan i mora odgovarati opisu troškovnika i postojećim građevinskim propisima. U slučaju da opis pojedine stavke nije dovoljno jasan, mjerodavna je samo uputa i tumačenje projektanta/nadzora. O tome se izvođač treba informirati već prilikom sastavljanja jedinične cijene. Cijene pojedinih radova moraju sadržavati sve elemente koji određuju cijenu gotovog proizvoda, a u skladu sa odredbama troškovnika. Ako izvođač sumnja u valjanost ili kvalitetu nekog propisanog materijala i drži da za takvu izvedbu ne bi mogao preuzeti odgovornost, dužan je o tome obavijestiti projektanta s obrazloženjem i dokumentacijom. Konačnu odluku donosi projektant u suglasnosti s nadzornim inženjerom, nakon proučenog prijedloga izvođača.Dobava i ugradba sanitarnih uređaja i vodovodne armature prema specifikaciji u nastavku. Odabir uređaja izvršiti u suglasnosti sa projektantom interijera i Investitorom, a predviđa se ugradnja uređaja I kvaliete.Stavkom troškovnika mora biti obuhvaćena kompletna dobava i montaža do potpune gotovosti uključujući i sav potrebni sitni materijal koji nije posebno naveden.
REKAPITULACIJA
D) RADOVI NA INSTALACIJI VODOVODA I KANALIZACIJE
R.br. | RADOVI: | Cijena ponude u HRK (bez PDV-a)
I | DEMONTAŽNI RADOVI
II | MONTAŽERSKI RADOVI
III | SANITARIJE
D) | IZNOS PONUDE U HRK (bez PDV-a):
IZNOS PDV-a u HRK:
UKUPAN IZNOS PONUDE U HRK (s PDV-om):

## REKAPITULACIJA
KLINIČKI BOLNIČKI CENTAR OSIJEK
J. Huttlera 4, Osijek
Građevina: Klinika za otorinolaringologiju i kirurgiju glave i vrata
Podloga za postupak nabave
RADOVI NA A UREĐENJU PROSTORA ZAVODA ZA AUDIOLOGIJU I FONIJATRIJU
Kliničkog bolničkog centra Osijek
Evidencijski broj nabave: B-301/16.
REKAPITULACIJA
VRSTA RADOVA | CIJENA PONUDE U HRK (bez PDV-a)
A) ELEKTROINSTALATERSKI RADOVI
B) GRAĐEVINSKO-OBRTNIČKI RADOVI
C) GRIJANJE I HLAĐENJE PROSTORA
D) RADOVI NA INSTALACIJI VODOVODA I KANALIZACIJE
IZNOS PONUDE U HRK (bez PDV-a):
IZNOS PDV-a u HRK:
UKUPAN IZNOS PONUDE U HRK (s PDV-om):
Ponuditelj: | ______________________________________________
Adresa: | ______________________________________________
Ime i prezime ovlaštene osobe ponuditelja: | ______________________________________________
Potpis ovlaštene osobe ponuditelja: | ______________________________________________
U ______________, ____________ 2016.g.
M.P.