## List2
KLINIČKI BOLNIČKI CENTAR OSIJEK
Služba za poslove nabave
J. Huttlera 4, Osijek
Podloga za postupak nabave bagatelne vrijednosti
DERMATOM
za potrebe Kliničkog bolničkog centra Osijek
Evidencijski broj nabave: B-34/16.
Redni broj | Minimalne tehničke karakteristika predmeta nabave | Jedinica mjere | Količina | Jedinična cijena u kn (bez PDV-a) | Ukupna cijena u kn (bez PDV-a) | Potvrda teh. Karakteristika DA/NE (broj stranice u katalogu) | Proizvođač/ zemlja podrijetla | Napomena
1. | Baterijski dermatom, tijelo dermatoma isključivo od titana, mehanizam motora isključivo bez četkica, 220W, 290x110x90mm, brzina zamaha 0-6.500 1/min., 1.700g, komplet se sastoji od: - mini baterija, ne sterilizira se, ugrađena sustav samostalne elektroničke provjere punjenosti i ispravnosti baterije, 9,6V, do 1,05Ah ; - sterilni uvođač, od polimer/kobalta crn; - sterilni poklopac crni polimer/kobalt, unutrašnji dio učvršćen spec. kobaltnim vijkom, ergonomijski utor za pritisak za otvaranje; - tijelo dermatoma od titana sa ergonomskom drškom i specijalnim uleknućem za pritisak jagodice prstiju - dubina reza 0,2-1,2mm (fino graduiranje) - širina reza - max. 78mm (mogućnost određivanja širine prema svakom pacijentu i memoriranje širine reza) - dubina reza je graduirana po 1/10mm (svaki korak-jedan stupanj graduiranja) | kpl | 1
2. | Mini rezervna baterija, Li-ion-Mg, ne sterilizira se, ugrađen sustav samostalne elektroničke provjere punjenosti i ispravnosti baterije, 9,6V, do 1,05Ah, 120x43x50mm, 304g, spoj na punjač i motor dermatoma 2 karbidna prstena-karbidni utikač na punjaču i motoru | kom | 1
Redni broj | Minimalne tehničke karakteristika predmeta nabave | Jedinica mjere | Količina | Jedinična cijena u kn (bez PDV-a) | Ukupna cijena u kn (bez PDV-a) | Potvrda teh. Karakteristika DA/NE (broj stranice u katalogu) | Proizvođač/ zemlja podrijetla | Napomena
3. | Punjač s 4 mjesta za brzo punjenje baterija, cca. 20 min, elektronski displeja za kontrolu punjenosti i stanja baterije, omogućava "no memory" efekt, 100-240V, 50/50HZ, 440x140x180mm, 3.500g, potpuna elektronska provjera ispravnosti i punjenosti baterija(provjera i starosti baterija), dva karbidna utora za spoj baterije na punjač | kom | 1
4. | Kabel 5 m, za spoj punjača sa izvorom el. energije | kom | 1
5. | Aluminijska kutija kontejnera za sterilizaciju od anodiziranog aluminija, metalne ručke od nehrđajučeg čelika, sustav zatvaranja osigurava sterilnost min. 6 mj., 4 utora za identifikacijske pločice, 2 utora za kartice sterilizacije, na dnu jedan otvora za filtere, 470x274x120mm, poseban prozor na kutiji za detekciju sterilizacije (promjena boje), indikator stanja i kvalitete silikonske brtve (na kutiji promjen boje - indikacija) | kom | 1
6. | Žičana košara od nehrđajučeg čelika, tip "kvadrat" oko, metalne ručke, kobaltne nogice, model 3/4, 406x253x76mm, mikro otvor na rešetki - kontrola snage prolaza tlaka (mjeri se u N/m) | kom | 1
7. | Poklopac, termostabilni polimer sa ugrađenim teflonskim permanentnim filterom za 5.000 i više ciklusa sterilizacija, jedan otvor, 3/4, model zeleni, 463x285x46, na poklopcu indikator stanja kvalitete silikonske brtve (oznaka 1-5 za ocjenu stanja brtve) | kom | 1
8. | Silikonski podmetač, žuti, mekani igličasti, 394x242mm | kom | 1
9. | Identifikacijske aluminijske pločice, mogućnost graviranja do 13 slova, boja crvena | kom | 2
CIJENA PONUDE U KUNAMA (bez PDV-a)
IZNOS PDV-a U KUNAMA
UKUPNA CIJENA PONUDE U KUNAMA (s PDV-om)
KLINIČKI BOLNIČKI CENTAR OSIJEK
Služba za poslove nabave
J. Huttlera 4, Osijek
Podloga za postupak nabave bagatelne vrijednosti
Napomena:
Jamstveni rok za dermatom mora iznositi minimalno jednu (1) godinu. Rok isporuke uređaja iznosi 30 dana od dana primitka narudžbenice.
Kriterij za odabir je najniža cijena prihvatljive ponude.
U ponudi je potrebno naglasiti cijenu stavke (po jedinici mjere) u kunama bez PDV-a, zbirnu cijenu u kunama bez PDV-a, cijenu
ponude u kunama bez poreza na dodanu vrijednost, iznos poreza na dodanu vrijednost u kunama i ukupnu cijenu ponude u kunama s porezom
na dodanu vrijednost. Cijene se podrazumijevaju fco. KBC Osijek.
Inačice (varijante) i alternativne ponude nisu dopuštene.
Ponuđena roba mora u cijelosti zadovoljiti minimalne tehničke karakteristike koje se iskazane u opisu predmeta nabave u Troškovniku .
Ponuditelj mora obvezno dostaviti katalog, opis i/ili fotografije nuđenog medicinskog uređaja.
| Ponuditelj: |  | _____________________________________________________
|  | Adresa: | _____________________________________________________
Ime i prezime ovlaštene osobe: |  |  | _____________________________________________________
Potpis ovlaštene osobe: |  |  | _____________________________________________________
U ___________, dana _______ 2016. godine |  | m.p.