## BOLNICA GR,OBR
KLINIČKI BOLNIČKI CENTAR OSIJEK
J. Huttlera 4, Osijek
GRAĐEVINA: Zavod za maksilofacijalnu i oralnu kirurgiju
RADOVI NA RENOVIRANJU PROSTORA ZAVAODA ZA MAKSILOFACIJALNU I ORALNU KIRURGIJU
B-249/16
TROŠKOVNIK RADOVA
A | GRAĐEVINSKI RADOVI
Red. br. |  | opis radova | Jed. mjere | Količina | Jedinična cijena | ukupna cijena |  | NAPOMENA (naziv modela proizvoda, proizvođač)
1 |  | PRETHODNI RADOVI - DEMONTAŽA I UKLANJANJE |  |  |  | 0
1 | 1 | Strojno razbijanje zida od pune opeke radi promjene položaja otvora. Otpadni materijal se odlaže na gradilišnu deponiju udaljenu do 50 m.
|  |  | m3 | 2.15 |  |  | 0
1 | 2 | Demontaža unutarnje i vanjske drvene stolarije sa transportom na gradilišnu deponiju.
|  | vrata | kom | 2 |  |  | 0
|  | stijene (6-9 m2) | kom | 2 |  |  | 0
|  | prozori (<3 m2) | kom | 2 |  |  | 0
1 | 3 | Demontaža postojećih radijatora. Sa odlaganjem na privremeni deponij unutar objekta.
|  |  | kom | 14 |  |  | 0
1 | 4 | Odbijanje postojećih zidnih keramičkih pločica i s ljepilom i podnih u kuhinji, kupaonici i sobama s odnosom materijala na privremenu deponiju.
|  | zidne pločice | m2 | 137.5 |  |  | 0
|  | podne pločice - kuhinja | m2 | 7.6 |  |  | 0
1 | 5 | Uklanjanje postojećih dotrajalih podnih podloga od poliuretana i PVC-a. Površine nakon uklanjanja potrebno je dobro očistiti od naslaga ljepila, sve odlagati na privremenu deponiju.
|  |  | m2 | 75 |  |  | 0
1 | 6 | Demontaža i uklanjanje metalnih odbojnika, sve odlagati na privremenu deponiju.
|  |  | m' | 14 |  |  | 0
1 | 7 | Demontaža postojećih odbojnika vrata sa odlaganjem na privremeni deponij
|  |  | kom | 12 |  |  | 0
1 | 8 | Uklanjanje namještaja sa odlaganjem na privremeni deponij unutar objekta.
|  |  | pauš. | 1 |  |  | 0
1 | 9 | Demotaža utičnica (4 kom po prostoriji) i prekidača (3 kom po prostoriji). Odlaganje na privremeni deponij.
|  |  | kom | 49 |  |  | 0
1 | 10 | Utovar i odvoz otpadnog materijala i šute s privremene deponije na gradsko odlagalište do 10 km. U cijenu uključiti sav rad (utovar istovar itd.), troškove odvoza, troškove odlaganja na gradskoj deponiji.
|  |  | pauš | 1 |  |  | 0
2 |  | ZIDARSKI RADOVI |  |  |  | 0
2 | 1 | Zidanje zidova d=25 cm od šuplje blok opeke u cementom mortu M-10 na mjestima zatvranja otvora. Stavka podrazumjeva nabavu i dovoz i ugradnju materijala, potrebnu radnu skelu uz sav potreban rad i sredstva za rad.
|  |  | m3 | 2.45 |  |  | 0
2 | 2 | Žbukanje špaleta i unutarnjih ploha zidova na mjestima gdje su probijani otvori. Izvesti ručno vapneno-cementnom žbukom te prethodnom obradom i potrebnom skelom, sve prema detaljnim uputama proizvođača. Prije rada obavezno konzultirati izvođače svih radova
|  |  | m2 | 14.5 |  |  | 0
2 | 3 | Razni sitni popravci, rad u režiji. Materijal nije uključen u cijenu.
|  |  | h | 16 |  |  | 0
2 | 4 | Završno čišćenje prostora građevine za primopredaju. Uključivo sav potreban rad i sredstva za rad.
|  |  | pauš | 1 |  |  | 0
B | OBRTNIČKI RADOVI
3 |  | UNUTARNJA I VANJSKA STOLARIJA |  |  |  | 0
3 | 1 | Dobava i ugradnja jednokrilnih zaokretnih vrata. Dovratnik od jelovine dva puta lakiran, vratno krilo furnirano hrastovo. Sve komplet sa okovima, štitnikom i kvakom. Jednostrano opšivenom ukrasnom lajsnom.
|  | 80/210 | kom | 3 |  |  | 0
|  | 110/210 | kom | 1 |  |  | 0
3 | 2 | Izrada, dobava i ugradnja unutarnje ulazne stijene sa nadsvjetlom 50+100+50/210+100. Vrata u sredini , sa obje strane fiksni elementi. Profili od plastificiranog aluminija u boji i tonu po izboru investitora, s termoizolacijskim staklom 4+12+4mm. U cijeni komplet funkcionalna, završno ugrađena, ostakljena i obrađena stavka, sav okov po izboru investitora, okviri za ugradnju, sva sidra i sidreni detalji. Mjere uzeti na licu mjesta.
|  | 200/310 | kom | 1 |  |  | 0
3 | 3 | Izrada, dobava i ugradnja pregradne stijene sobe glavne sestre sa nadsvjetlom 230+90/210+40. Vrata s jedne strane, ostalo fiksni dio. Neprozirni panel do visine 50cm, do visine 210 neprozirno staklo, a nadsvjetlo prozirno.Profili od plastificiranog aluminija u boji i tonu po izboru investitora, s termoizolacijskim staklom 4+12+4mm. U cijeni komplet funkcionalna, završno ugrađena, ostakljena i obrađena stavka, sav okov po izboru investitora, okviri za ugradnju, sva sidra i sidreni detalji. Mjere uzeti na licu mjesta.
|  | 320/250 | kom | 1 |  |  | 0
3 | 4 | Izrada, dobava i ugradnja vanjskih prozora u prostoru za medicinske sestre. Profili od plastificiranog aluminija u boji i tonu po izboru investitora, s termoizolacijskim staklom 4+12+4mm. U cijeni komplet funkcionalna, završno ugrađena, ostakljena i obrađena stavka, sav okov po izboru investitora, okviri za ugradnju, sva sidra i sidreni detalji. Mjere uzeti na licu mjesta.
|  | 75/155 | kom | 1 |  |  | 0
|  | 200/155 | kom | 1 |  |  | 0
3 | 5 | Izrada, dobava i ugradnja kliznih ulaznih vrata na ulazu u prostoriju za sestre. Vrata jednokrilna visine 210 cm Ispuna vrata neprozirni panel do visine 140, ostalo s termoizolacijskim staklom 4+12+4mm. Profili od plastificiranog aluminija u boji i tonu po izboru investitora. U cijeni komplet funkcionalna, završno ugrađena, ostakljena i obrađena stavka, sav okov po izboru investitora, okviri za ugradnju, sva sidra i sidreni detalji. Mjere uzeti na licu mjesta.
|  | 110/210 | kom | 1 |  |  | 0
3 | 6 | Stolarski popravak i bojanje postojećih punih unutarnjih vrata i dovratnika dimenzije 110/205. U cijenu uključeni zamijena okova (kvaka, brava s cilindričnim uloškom i tri ključa, šarke) s dovođenjem vrata do pune funkcionalnosti. Zamijenu okova vršiti prema potrebi, uvidom na terenu te u dogovoru s investitorim.
|  |  | kom | 10 |  |  | 0
4 |  | GIPSKARTONSKI RADOVI |  |  |  | 0
4 | 1 | Dobava i montaža spuštenog stropa kao tip Armstrong (ili jednakovrijedan) "Orcal clip-in 3mm Plain Bevel" rastera 600x600 od metalnih ploča s nevidljivom podkonstrukcijom i kompletnim ovjesnim priborom te vrste stropa .U cijenu uključiti i izradu odgovarajuće radne skele za rad na visini prema propisima zaštite na radu.Obračun po m2
|  |  | m2 | 58.2 |  |  | 0
4 | 2 | Izrada obloge instalacija od gipskartonskih ploča (jednakovrijedan tipu Knauf D112), s vodoravnim i okomitim glatkim podgledom bez vidljivih spojeva od GK ploča debljine 1,25 cm u dva reda s potrebnom potkonstrukcijom, pričvrsnim i ostalim pomoćnim materijalom, pričvršćenje na metalnu konstrukciju. Stavka podrazumjeva nabavu i dovoz, ugradnju materijala (kompletnog spuštenog stropa kao sistem Knauf D112) s potkonstrukcijom, sav pričvrsni, vezni i ostali potrošni materijal, uz sav potreban rad i sredstva za rad.
|  |  | m2 | 59.6 |  |  | 0
5 |  | KERAMIČARSKI RADOVI |  |  |  | 0
5 | 1 | Dobava i opločenje zida u sobama na mjestu sanitarnog bloka u sobama 150x100cm uz umivaonik, keramičkim pločicama II klase u boji i dimenziji po izboru investitora. Opločenje u ljepilu, na pripremljenoj podlozi. Opločenje se izvodi s reškama 3 mm.
|  |  | m2 | 11 |  |  | 0
5 | 2 | Dobava materijala,postava novih zidnih keramičkih pločica I klase, u hodniku vel.425x425x8mm u svjetlijem tonu položenih ljepljenjem fleksibilnim ljepilom, fugirano fleksibilnom fugirnom masom d=0mm, otpornom na kiseline, lužine, masti i sl. Boja i uzorak prema odabiru investitora. Prethodno dostaviti uzorak na odobrenje,sa pripadajućim atestom ili tehn. listom i cijenom za pločice i za vezni materijal. Sve uglove i spojeve sa sanitarnim elementima fugirati sanitarnim silikonom.
|  |  | m2 | 118 |  |  | 0
5 | 3 | Dobava materijala,postava novih zidnih keramičkih pločica II klase, u sanitarnim čvorovima, previjalištu i kuhinji. vel.po izboru Investitora u svjetlijem tonu položenih ljepljenjem fleksibilnim ljepilom , fugirano fleksibilnom fugirnom masom d= 3mm, otpornom na kiseline,lužine ,masti i sl. Boja i uzorak prema odabiru investitora. Prethodno dostaviti uzorak na usvajanje,sa pripadajućim atestom ili tehn. listom i cijenom za pločice i za vezni materijal. Sve uglove i spojeve sa sanitarnim elementima fugirati sanitarnim silikonom.
|  |  | m2 | 146.5 |  |  | 0
6 |  | PODOPOLAGAČKI RADOVI |  |  |  | 0
6 | 1 | Dobava i postava podnih obloga sa cjelokupnom potrebnom kompletnom pripremom podloge za odabranu pojedinu vrstu završne podne obloge, Prije postave odabrani uzorak podne obloge sa pratećim atestom odnosno tehničkim listom predati investitoru na usvajanje PVC podna obloga u rolama,antistatik, d=2,5 mm, spojevi vareni,sokl uz zid podići 15 cm,sa ugradnjom tipskog prelaznog elementa, obavezan završni premaz i poliranje
|  | (hodnik, soba za sestre) | m2 | 75 |  |  | 0
6 | 2 | Dobava materijala,postava novih podnih keramičkih pločica II klase ,otpornih na kiseline ,lužine,masti isl,gres ili klinker, protuklizne,vel.300x300x8mm položenih uljepljenjem fleksibilnim ljepilom, na postojeću podnu površinu, fugirano fleksibilnom fugirnom masom d= 3mm, otpornom na kiseline,lužine ,masti i sl. (previjalište, garderoba, kupaonica, kuhinja, sanitarni čvorovi) Boja i uzorak prema odabiru investitora.Prethodno dostaviti uzorak na odobrenje,sa pripadajućim atestom ili tehn. listom za pločice i za vezni materijal. Sve uglove i spojeve sa sanitarnim elementima fugirati sanitarnim silikonom.
|  |  | m2 | 51.8 |  |  | 0
7 |  | SOBOSLIKARSKI RADOVI |  |  |  | 0
7 | 1 | Bojenje poludisperzivnom bojom zidova, uključivo gletanje zidova do 2 puta prema uputi proizvođača, te završni premaz valjkom ili prskalicom najmanje u dva sloja. U cijenu uključiti vrijednost svih potrebnih radova, materijal i radnu skelu.
|  |  | m2 | 286 |  |  | 0
7 | 2 | Bojenje uljanom bojom zidova, uključivo pripremu i gletanje zidova do 2 puta prema uputi proizvođača, te završni premaz valjkom ili prskalicom najmanje u dva sloja. U cijenu uključiti vrijednost svih potrebnih radova, materijal i radnu skelu.
|  |  | m2 | 265 |  |  | 0
7 | 3 | Priprema i lakiranje postojećih privremeno deponiranih radijatora uljnim lakom uz sve potrebne predradnje. U cijenu su uključeni rad i materijal.
|  |  | kom | 14 |  |  | 0
8 |  | BRAVARSKI RADOVI |  |  |  | 0
8 | 1 | Izrada, doprema i ugradnja kose rampe unutar hodnika sa svim elementima izvedenim od čeličnih profila, uključivo rukohvat od čeličnih profila s vertikalnom ispunom i ojačanjima. Stavka uključuje izmjeru, izradu, i postavu u potpunosti završene rampe (obloge podnice površina obrađene u stavci 8.1 - podopolagački radovi). Konstrukcija vruće cinčana te bojana u boju po izboru investitora. Stavka uključuje sve pomoćne materijale do potpune gotovosti. Površina rampe 3,2m2.
|  |  | kpl. | 1 |  |  | 0
8 | 2 | Izrada, doprema i ugradnja oodbojnika za kolica od inox profila sa ispunom i ojačanjima.
|  |  | m' | 37 |  |  | 0
REKAPITULACIJA
A | GRAĐEVINSKI RADOVI
1 |  | PRETHODNI RADOVI - DEMONTAŽA I UKLANJANJE |  |  |  | 0
2 |  | ZIDARSKI RADOVI |  |  |  | 0
B | OBRTNIČKI RADOVI
3 |  | UNUTARNJA STOLARIJA |  |  |  | 0
4 |  | GIPSKARTONSKI RADOVI |  |  |  | 0
5 |  | KERAMIČARSKI RADOVI |  |  |  | 0
6 |  | PODOPOLAGAČKI RADOVI |  |  |  | 0
7 |  | SOBOSLIKARSKI RADOVI |  |  |  | 0
8 |  | BRAVARSKI RADOVI |  |  |  | 0
|  | UKUPNO (A+B) u kunama (bez PDV-a) |  |  | 0
|  | PDV (25%) |  |  | 0
|  | SVEUKUPNO (A+B) u kunama (sa PDV-om) |  |  | 0

## BOLNICA, VK
KLINIČKI BOLNIČKI CENTAR OSIJEK
J. Huttlera 4, Osijek
GRAĐEVINA: Zavod za maksilofacijalnu i oralnu kirurgiju
RADOVI NA RENOVIRANJU PROSTORA ZAVAODA ZA MAKSILOFACIJALNU I ORALNU KIRURGIJU
B-249/16
TROŠKOVNIK RADOVA
C | VODOVOD I KANALIZACIJA
Red. br. |  | opis radova | Jed. mjere | Količina | Jedinična cijena | ukupna cijena |  | NAPOMENA (naziv modela proizvoda, proizvođač)
DEMONTAŽA
1 |  | Demotaža umivaonika zajedno sa armaturom, dozatorom tekućeg sapuna, držača papirnatih ubrusa, ogledalom i dr. Ukupna količina je po prostoriji. sa odlaganjem na privremeni deponij.
|  |  | kom | 16 |  |  | 0
2 |  | Demotaža WC školjki sa odlaganjem na gradilišni deponij.
|  |  | kom | 2 |  |  | 0
3 |  | Demotaža kade sa odlaganjem na gradilišni deponij.
|  |  | kom | 1 |  |  | 0
4 |  | Demotaža dotrajalih postojećih PVC odvodnih cijevi sanitarne kanalizacije ovješenih o strop.
|  | Ø 75 | m' | 14 |  |  | 0
|  | Ø 100 | m' | 21.5 |  |  | 0
|  | Ø 125 | m' | 34.8 |  |  | 0
KANALIZACIJA
5 |  | Izrada novog horizontalnog razvoda sanitarne kanalizacije u spuštenom stropu i spoja na vertikalne vodove unutar objekta debelo stijenim niskošumnim cijevima sustava kao Geberit Silent-PP, odgovarajućeg promjera. U cijenu ulaze i svi standardni fazonski komadi (lukovi, račve, redukcije, prijelazi na druge materijale...), pribor za fiksiranje cijevi uz strop i ovjesni pribor za podstropnu montažu, kao i brtve prodora cijevi. Cijevi trajno spojiti. Cijevi prije zatvaranja šliceva uvuči u tipski izolacioni omotač. Sve potrebne detalje oosigurat će izvođač radova sa dobavljačem materijala, kao i uputstva za montažu.
|  | Ø 70 | m' | 14 |  |  | 0
|  | Ø 100 | m' | 21.5 |  |  | 0
|  | Ø 150 | m' | 34.8 |  |  | 0
SANITARNI ELEMENTI
6 |  | Dobava i ugradba umivaonika izrađenog od sanitarne keramike I klase; bijele boje, veličine 600/490 mm sa maskom komplet sa: jednoručnom stojećom dovodnom vodovodnom armaturom i odvodnm armaturom (sifonom), ogledalom, držačem toaletnog papira, držačem tekućeg sapuna, te sa svim potrebnim sitnim i mont. materijalom za ugradbu.
|  | cijena po ugrađenom kompletu | kpl. | 14 |  |  | 0
7 |  | Dobava i ugradba WC školjke sa kotlićem od sanitarne keramike I klase, bijele boje sa odvodom u podu tip komplet sa: punim PVC poklopcem i daskom, držaćem za toalet papir i svim potrebnim sitnim i montažnim materijalom za ugradbu, kao i materijal potreban za brtvljenje wc školjke.
|  | cijena po ugrađenom kompletu | kpl. | 2 |  |  | 0
8 |  | Nabava, doprema i montaža tuš kade, zajedno sa izljevno preljevnim ventilom za kade, komplet sa spojnim cijevima, rozetom i gumenom manžetom za priključak na kanalizaciju. Kada mora biti prilagođena osobama s invaliditetom i smanjene pokretljivosti
Komplet mora sadržavati:
- površinu prostora ispod tuša najmanje 90x90cm, izvedenu bez pragova s nagibom za odvod vode
- jednoručnu slavinu
- alarmni uređaj s prekidačem na pritisak ili vrpcom na povlačenje na visini od 60 cm
- vješalicu za odjeću postavljenu na visini od 120 cm
- držač za sapun postavljen na visini od 90 cm
|  | cijena po ugrađenom kompletu | kpl. | 1 |  |  | 0
9 |  | Dobava i ugradba školjke WC monobloka od I klase (sanitarne keramike) za invalide, bijele boje sa odvodom u podu tip komplet sa: punim PVC poklopcem i daskom, držaćem za toalet papir, nosačima i svim potrebnim sitnim i montažnim materijalom za ugradbu, kao i materijal potreban za brtvljenje wc školjke. WC školjka mora biti prilagođena osobama s invaliditetom i smanjene pokretljivosti
|  | cijena po ugrađenom kompletu | kpl. | 1 |  |  | 0
10 |  | Nabava, doprema i montaža bijelo emajliranog pisoara, zajedno sa izljevno preljevnim ventilom za pisoare, komplet sa spojnim cijevima, rozetom i gumenom manžetom za priključak na kanalizaciju.
|  | cijena po ugrađenom kompletu | kpl. | 1 |  |  | 0
11 |  | Nabava, doprema i montaža pregradne daske pisoara dim. 30x50cm, komplet sa pričvrsnim sredstvima učvrščeno u zid.
|  | cijena po ugrađenom kompletu | kpl. | 1 |  |  | 0
|  | UKUPNO u kunama (bez PDV-a) |  |  | 0 |  |  |  | 0
|  | PDV (25%) |  |  | 0
|  | SVEUKUPNO u kunama (sa PDBV-om) |  |  | 0

## BOLNICA, EL
KLINIČKI BOLNIČKI CENTAR OSIJEK
J. Huttlera 4, Osijek
GRAĐEVINA: Zavod za maksilofacijalnu i oralnu kirurgiju
RADOVI NA RENOVIRANJU PROSTORA ZAVAODA ZA MAKSILOFACIJALNU I ORALNU KIRURGIJU
B-249/16
TROŠKOVNIK RADOVA
D | ELEKTRORADOVI
Red. br. |  | opis radova | Jed. mjere | Količina | Jedinična cijena | ukupna cijena |  | NAPOMENA (naziv modela proizvoda, proizvođač)
1 |  | ISPITIVANJE INSTALACIJA
Prethodno snimanje stanje postojećih el. instalacija i mjerenje otpora izolacije postojećih kabela.
|  | interni odjel - suteren | pauš. | 1 |  | 0
2 |  | SVJETILJKE
|  | hodnik | kpl. | 12 |  | 0
Dobava, isporuka i montaža.
Komplet sa spojnim i montažnim materijalom
za ugradnju i montažu.
Uključena odgovarajuća rasvjetna tijela.
Prilagodba postojećih instalacija.
2.01. |  | Svjetiljka ugradna sa fluo armaturama 4 x18W | kom. | 1
FC 4x18W, elektronska prigušnica
Kao Impala TBS160 4xTL-D18W HFS L1 PI
2.02. |  | Demontaža postojećih rasvjetnih tijela | kom. | 1
2.03. |  | Mjerenje i ispitivanje ugrađenih rasvjetnih tijela | kom. | 1
2.04. |  | Spojni i montažni materijal | kpl. | 1
3 |  | Dobava, montaža i spajanje sklopke jednopolne isklopne, obične, p/ž
obračun po komadu
|  |  | kom | 21 |  |  | 0
4 |  | Dobava, montaža i spajanje dvopolne priključnice 2P+PE, p/ž,
obračun po komadu
|  |  | kom | 28 |  |  | 0
|  | UKUPNO u kunama (bez PDV-a) |  |  | 0
|  | PDV (25%) |  |  | 0
|  | SVEUKUPNO u kunama (sa PDV-om) |  |  | 0

## BOLNICA, STR
KLINIČKI BOLNIČKI CENTAR OSIJEK
J. Huttlera 4, Osijek
GRAĐEVINA: Zavod za maksilofacijalnu i oralnu kirurgiju
RADOVI NA RENOVIRANJU PROSTORA ZAVAODA ZA MAKSILOFACIJALNU I ORALNU KIRURGIJU
B-249/16
TROŠKOVNIK RADOVA
E | STROJARSKI RADOVI
Red. br. |  | opis radova | Jed. mjere | Količina | Jedinična cijena | ukupna cijena |  | NAPOMENA (naziv modela proizvoda, proizvođač)
1 |  | Ponovno postavljanje demontiranih radijatora nakon bojanja
|  |  | kom | 18 |  |  | 0
|  | UKUPNO u kunama (bez PDV-a) |  |  | 0
|  | PDV (25%) |  |  | 0
|  | SVEUKUPNO u kunama (bez PDV-a) |  |  | 0

## REKAPITULACIJA
KLINIČKI BOLNIČKI CENTAR OSIJEK
J. Huttlera 4, Osijek
GRAĐEVINA: Zavod za maksilofacijalnu i oralnu kirurgiju
RADOVI NA RENOVIRANJU PROSTORA ZAVAODA ZA MAKSILOFACIJALNU I ORALNU KIRURGIJU
B-249/16
TROŠKOVNIK RADOVA
UKUPNA REKAPITULACIJA
Red. br. |  | opis radova | Jed. mjere | Količina | Jedinična cijena | ukupna cijena
A | GRAĐEVINSKI RADOVI
1 |  | PRETHODNI RADOVI - DEMONTAŽA I UKLANJANJE |  |  |  | 0
2 |  | ZIDARSKI RADOVI |  |  |  | 0
B | OBRTNIČKI RADOVI
4 |  | UNUTARNJA STOLARIJA |  |  |  | 0
5 |  | GIPSKARTONSKI RADOVI |  |  |  | 0
7 |  | KERAMIČARSKI RADOVI |  |  |  | 0
8 |  | PODOPOLAGAČKI RADOVI |  |  |  | 0
9 |  | SOBOSLIKARSKI RADOVI |  |  |  | 0
10 |  | BRAVARSKI RADOVI |  |  |  | 0
C | VODOVOD I KANALIZACIJA
|  | VODOVOD I KANALIZACIJA |  |  |  | 0
D | ELEKTRORADOVI
|  | ELEKTROINSTALATERSKI RADOVI |  |  |  | 0
E | STROJARSKI RADOVI
|  | STROJARSKI RADOVI |  |  |  | 0
|  | UKUPNO (A+B+C+D+E) u kunama (bez PDV-a) |  |  | 0
|  | PDV (25%) |  |  | 0
|  | SVEUKUPNO (A+B+C+D+E) u kunama (sa PDV-om) |  |  | 0