## Monitori
KLINIČKI BOLNIČKI CENTAR OSIJEK
Josipa Huttlera 4, Osijek
Podloga za postupak nabave
MONITORI ZA HEMODINAMSKO PRAĆENJE
za potrebe Kliničkog bolničkog centra Osijek
Evidencijski broj nabave: B-32/16.
Red. br. | NAZIV PROIZVODA | Jedinica mjere | Količina | Jedinična cijena u Kn (bez PDV-a) |  | Ukupna cijena u Kn (bez PDV-a)
1. | MONITORI ZA PRAĆENJE VITALNIH FUNKCIJA | KOMAD | 2
- | NAZIV PROIZVODA (model)
- | Proizvođač, zemlja podrijetla
- | Godina proizvodnje
Red. br. | Minimalne tehničke karakteristike | Tehničkih karakteristike ponuđenog proizvoda sukladne su traženim karakteristikama |  |  | KATALOG PROIZVODA - navesti broj stranice u katalogu ili prospektu s dokazom karakteristike za navedenu stavku |  | Napomena
|  | DA |  | NE
1 | Monitor za praćenje vitalnih funkcija
1.1 | Modularni monitor težine do max. 7 kg uključujući bateriju za praćenje vitalnih funkcija stacionarno i u transportu pacijenta
1.2 | Modovi rada: odrasli, djeca, nedonoščad
1.3 | TFT LCD zaslon u boji dimenzije min. 30 cm u dijagonali
1.4 | Podjela zaslona radi prikaza ST analize ili minitrenda (5 do 30 minuta), bez ometanja krivulja u pravom vremenu
1.5 | Prikaz 6 krivulja uz 4 zasebna polja za brojčani prikaz
Red. br. | Minimalne tehničke karakteristike | Tehničkih karakteristike ponuđenog proizvoda sukladne su traženim karakteristikama |  |  | KATALOG PROIZVODA - navesti broj stranice u katalogu ili prospektu s dokazom karakteristike za navedenu stavku |  | Napomena
|  | DA |  | NE
1.6 | Prikaz 72 satnog trenda podataka (brojčani i grafički) s kursorom za oba prikaza, blic snimke ("snapshots") s mogućnošću kasnijeg priziva istih radi daljnje analize
1.7 | Prikaz povijesti alarma događaja
1.8 | Prikaz alarma zvučnih i tekstualnih poredanih u 3 kategorije s indikatorom alarma vidljivim iz svih kuteva gledanja
1.9 | Integrirana baterija kao neovisni izvor napajanja koja osigurava rad do minimalno 4,5 sata s prikazom statusa punjenosti baterije (prazna, niska punjenost)
1.10 | Integrirana upravljačka jedinica s brzim ulaznim tipkama za pojedine parametre na zaslonu monitora
1.11 | Mjerni moduli s mogućnošću praćenja slijedećih parametara:
1.12 | - EKG 3 i 5 odvoda
1.13 | - Respiracija
1.14 | - SpO2 - saturacija kisika s tehnologijom neosjetljivom na kliničke pokrete prsta pacijenta (motion-tolerant), mogućnost korištenja TruSignal, Masimo ili Nellcor tehnologije
1.15 | - NIBP - neinvazivni tlak s vizualnim indikatorom prethodnog vremena mjerenja i upotrebom nižeg ciljanog inflacijskog tlaka za poboljšanje brzine i udobnosti mjerenja
1.16 | - Osnovna analiza aritmija do 5
Red. br. | Minimalne tehničke karakteristike | Tehničkih karakteristike ponuđenog proizvoda sukladne su traženim karakteristikama |  |  | KATALOG PROIZVODA - navesti broj stranice u katalogu ili prospektu s dokazom karakteristike za navedenu stavku |  | Napomena
|  | DA |  | NE
1.17 | - ST analiza mjerenih odvoda
1.18 | IBP x 2
1.19 | Temperatura x 2
1.20 | Kompatibilnost s postojećom stanicom za centralni nadzor proizvođača "GE Healthcare"
1.21 | Standardni mrežni priključak
1.22 | Pribor za praćenje zatraženih parametara za sve monitore: EKG kabel i odvodi, NIBP cijev i standardna manžeta, SpO2 senzor
1.23 | Opcija nabave validirane NIBP manžete za mjerenje tlaka na podlaktici kod pretilih pacijenata
1.24 | Opcija nadogradnje integriranim modulom pisača s korisnički podesivim ispisom minimalno 3 krivulje, 72 satnim trendom brojčani i grafički ispis, ispis sačuvanih alarma
1.25 | Opcija nadogradnje modulom za mjerenje CO2 te modulom za praćenje dubine anestezije
CIJENA PONUDE U KN (BEZ PDV-a):
IZNOS PDV-a U KN:
UKUPNA CIJENA PONUDE U KN (S PDV-om):
KLINIČKI BOLNIČKI CENTAR OSIJEK
Josipa Huttlera 4, Osijek
Podloga za postupak nabave
MONITORI ZA HEMODINAMSKO PRAĆENJE
za potrebe Kliničkog bolničkog centra Osijek
Evidencijski broj nabave: B-32/16.
Napomena:
Predmet nabave monitori za praćenje vitalnih funkcija moraju biti kompatibilni s postojećom stanicom za centralni nadzor proizvođača "GE Healthcare".
Ponuđena roba mora u cijelosti zadovoljiti minimalne tehničke karakteristike koje se iskazane u opisu predmeta nabave u Troškovniku .
Ponuditelj mora obvezno dostaviti katalog, opis i/ili fotografije nuđenog medicinskog uređaja , te Izjavu kojom potvrđuje da minimalno jamstvo
nuđenog predmeta nabave iznosi minimalno 12 mjeseci.
Kriterij za odabir je najniža cijena prihvatljive ponude.
Inačice (varijante) i alternativne ponude nisu dopuštene.
| Ponuditelj: |  | _____________________________________________________
|  | Adresa: | _____________________________________________________
Ime i prezime ovlaštene osobe ponuditelja: |  |  | _____________________________________________________
Potpis ovlaštene osobe ponuditelja: |  |  | _____________________________________________________
U ___________, dana _______ 2016. godine |  | m.p.