## List1
KLINIČKI BOLNIČKI CENTAR OSIJEK
Osijek, J. Huttlera 4 |  |  |  |  | TABLICA 2014
Podloga za otvoreni postupak javne nabave
NAMJEŠTAJ I KORITA ZA PRANJE U ENDOSKOPSKIM AMBULANTAMA
B-225/14
Redni | NAZIV PROIZVODA / | Jed. | Količina | Zadovoljava | Broj stranica s | Jedinična cijena | PDV | Ukupna cijena
broj | MIN. TEH. KARAKTERISTIKE | mjere |  | karakteristiku | dokazom karakteristike | bez PDV-a | ( DA/NE ) | bez PDV-a
DA / NE
KBC OSIJEK
1 | Specijalna kolica za transport endoskopa | kom | 1
1.1. | Mobina kolica na kotačima s kočnicom
1.2 | Metalno-aluminijska konstrukcija kolica
1.3 | Kapacitet: najmanje 6 ladica specijaliziranih za prijevoz endoskopa
2 | Radni stol sa koritom te ugrađenom ultrazvučnom kupkom | kom | 1
2.1 | Izrada: nehrđajući čelik AISI 304
2.2 | Dimenzije cca. 1900 mm(mogućnost proširenja za 800 mm) x 770mm x 950 mm (Dužina x Širina x Visina)
2.3 | Maska visine 200 mm
2.4 | Jednodjelno korito dimenzije otvora cca. 900 mm x 550 mm x 400 mm (Dužina x Širina x Dubina)
2.5 | Ugrađena jednoručna mješalica i sifon
2.6 | Fiksna polica ispod korita, te klizna polica ispod radne površine
2.7 | Dvostruka klizna vrata
2.8 | Ugrađena specijalizirana ultrazvučna kupka za čišćenje pribora endoskopa slijedećih karakteristika: -Volumen komore min. 17 litara -Snaga zagrijavanja min. 800 W -Izrađena sukladno ISO 9001+13485 -Efektivna ultrazvučna snaga min. 200 W -Automatsko otplinjavanje -Košara za ultrazvučnu kupku
3 | Zidni zatvoreni ormar | kom | 2
3.1 | Izrada: nehrđajući čelik AISI 304
3.2 | dimenzija cca. 950 mm x 450 mm x 750 mm (Dužina x Dubina x Visina)
3.3 | jedna polica unutar ormara
3.4 | Dvostruka klizna vrata
4 | Pištolj za ispiranje instrumenata | kom | 1
4.1 | Priključak na vodu
4.2 | Minimalno 7 dodatnih nastavaka sa različitim mlaznicama
UKUPNO
PDV
SVEUKUPNO
SVEUKUPNO SLOVIMA
NAPOMENA:
Uz ponudu obvezno dostaviti original KATALOG/PROSPEKT sa karakteristikama predmeta nabave
Uz specifikaciji su navedene minimalne tehničke karakteristike koje predmet nabave mora imati
Kriterij za odabir je najpovoljnija cijena prihvatljive ponude.
U ponudi je potrebno naglasiti jediničnu cijenu u kunama bez PDV-a, sveukupnu cijenu u kunama bez PDV-a, iznos PDV-a u kunama
i sveukupnu cijenu u kunama s PDV-om.
Inačice (varijante) i alternativne ponude nisu dopuštene.
Cijene se podrazumijevaju fco KBC Osijek.
Ponuda na obrascu mora biti cjelovita, te obuhvatiti sve navedene artikle jer će se izbor najpovoljnijeg ponuditelja obaviti na raznini tražene skupine artikala.
PONUĐAČ ___________________________
Naziv
______________________________
______________________ _____________________ M.P. |  |  |  |  | Adresa
Mjesto Nadnevak |  |  |  | Potpis odgovorne osobe _______________________________
Ime i prezime odgovorne osobe __________________