## List1
KLINIČKI BOLNIČKI CENTAR OSIJEK | [5 empty] | 2016.
J. Huttlera 4, Osijek
RADOVI NA SANACIJI PROSTORIJA NA KLINICI ZA PEDIJATRIJU
Kliničkog bolničkog centra Osijek
Evidencijski broj nabave: B-231/16.
R.B. | Vrsta i opis radova | Jed.mj. | Količina | Jedinična cijena u kn (bez PDV-a) | Ukupna cijena u kn (bez PDV-a) | Napomena (naziv modela proizvoda, proizvođač)
NAPOMENA:
U ponudi svake stavke potrebno je obuhvatiti: dobavu , izradu i montažu,
sav potrebni materijal, pripomoći , zaštitu radnog prostora, čišćenje po
završenom poslu prostora s utovarom i odvozom otpadnog materijala.
Potrebne radne skele zivesti prema propisima zaštite na radu, organizirati
horizontalne i vertikalne transporte dovoza i odvoza materijala.
Izvođač tijekom radova treba obratiti pozornost na kretanje osoblja i
pacijenata KBC-a i podrediti se bolničkim uvjetima. Prije davanja ponude
potrebno je pregledati prostor koji se adaptira i pri radu paziti na
postojeće instalacije kojima je povezana građevina.
I) RADOVI NA RUŠENJU I DEMONTAŽI
1. | Demontaža postojećeg spuštenog stropa s podkonstrukcijom tip Armstrong uz radnu skelu za rad na visini 3,00 m.Odnos otpadnog materijala na gradsku deponiju. | m2 | 70
2. | Skidanje postojeće pvc podne obloge s odvozom na gradilišnu deponiju.Obračun po m2 skinute površine | m2 | 70
3. | Utovar i odvoz otpadnog materijala sa gradilišne deponije na gradsku deponiju udaljenu 15 km, | m3 | 2
II) ZIDARSKI RADOVI
1. | Razna zidarska krpanja, popravci zidova uslijed prodiranja vode .Rad se izvodi grubom i finom žbukom u pcm, uz potrebnu zaštitu prostora i čišćenje po obavljenom poslu. Obračun po m2 izvršenog žbukanja. | m2 | 35
III) BRAVARSKI RADOVI
1. | Demontaža postojećih prozora iz aluminijskih profila, te odvoz na deponiju u krugu KBC-a. Obračun po komadu demontiranog prozora. | kom | 14
2. | Izrada, dobava i montaža aluminijskih prozora dim 1550x2150 mm dvokrilni otklopno-zaokretni sa fiksnim nadsvjetlom. Prozori se ubacuju u postojeće otvore i izrađeni su iz alum. Profila sa toplinski prekinutim mostom kao FEAL TERMO 65 i ostakljeni izo staklom 4+16+4 lowe Boja prozora smeđa po RAL-u kao postojeći.Obračun po kom ugrađenog prozora. | kom | 14
3. | Izrada,dobava i montaža limenih opšava bojanih u RAL-u kao i aluminijska bravarija (smeđe). Opšavi se ugrađuju na čeličnim dijelovima konstrukcije r.š. do 30 cm.U cijenu uključiti i ugradnju toplinske izolacije od stirodura deb. 2cm | m | 28
4. | Izrada,dobava i montaža limenih opšava bojanih u RAL-u kao i aluminijska bravarija (smeđe). Opšavi se ugrađuju na čeličnim dijelovima konstrukcije r.š. do 310 .U cijenu uključiti i ugradnju toplinske izolacije od stirodura deb. 2cm | m | 66
5. | Izrada, dobava i montaža aliminijskih izolacijskih ravnih panela d=26 mm sa pripadajućim opšavnim lajsnama u RAL-u ugrađene al. bravarije na kosim fiksnim dijelovima al. stijene. Dimenzija 750x1550 mm , obračun po komadu ugrađenog panela | kom | 14
7. | Izrada, dobava i montaža limenih prozorskih klupica u boji ugrađene al. bravarije (smeđe). Razvijena širina klupice 50 cm. Obračun po m1 postavljene klupice. | m | 18
IV) PODOPOLAGAČKI RADOVI
1. | Strojno brušenje podne površine , usisavanje nečistoća te sanacija cementnog estriha brzosušećim mortom kao UZIN NC 182 uz predhodnu impregnaciju površine , te poslije izradom izravnavajućeg sloja nivelir masom. | m2 | 70
2. | Dobava i postavljanje pvc podne obloge u roli debljine 2mm u tonu po izboru investitora , lijepi se punoplošno s spec. ljepilom za podove.Rubovi traka krojeni i spojeni taljivom elektrodom u boji podne obloge.Sokl izvesti s fazonskim elementom HPR profilom radijusa 25x25mm s dizanjem na zid visine 10 cm u boji podne obloge, Obračun po m2 podne površine s visinom sokle. | m2 | 84
V) SPUŠTENI STROPOVI
1. | Dobava i montaža spuštenog stropa tip ARMSTRONG "Orcal clip in" Plain 3mm Bevel rastera 600x600mm s nevidljivom podkonstrukcijom i komplet s ovjesnim priborom. Visina spuštanja cca 30 cm. U cijenu uključiti i izradu radne skele, obračun radova po m2 postavljene površine. | m2 | 70
VI) LIČILAČKI RADOVI
1. | Dobava materijala i ličenje zidova disperzivnim perivim bojama u tonu po izboru investitora. Prije bojanja obaviti sve predradnje kao skidanje stare oštećene boje , popravci oštećenja zida ,gletovanje površina ,brušenje te nanošenje impregnacija. Obračun radova po m2 oličene površine zida | m2 | 295
REKAPITULACIJA GRAĐEVINSKO - OBRTNIČKIH RADOVA
I) RADOVI NA RUŠENJU I DEMONTAŽI
II) ZIDARSKI RADOVI
III) BRAVARSKI RADOVI
IV) PODOPOLAGAČKI RADOVI
V) SPUŠTENI STROPOVI
VI) LIČILAČKI RADOVI
RADOVI NA HLAĐENJU PROSTORIJA
1. | Dobava split klima uređaja inverter .Rashladnog učinka 3,5 kW, energetska klasa A, ekološki rashladni plin | kom | 2
2. | Montaža klima uređaja i puštanje u rad ( predizolirane cijevi, fitinzi,rashladni plin uključeni u stavku.Razmak vanjske i unutrašnje jedinice cca 5m.Posao obaviti u skladu s uredbom o stvarima koje oštećuju ozonski sloj. | kom | 2
TROŠKOVNIK ZA NAMJEŠTAJ
1. | Izrada radnog stola od oplemenjene iverice na nogama dim 160 x80 75 cm | kom | 5
2. | Izrada ormara od oplemenjene iverice s policama i vratima80 x 200 x60 cm | kom | 4
3. | Izrada otvornih polica od oplemenjene iverice., s montažom na zid 200 x60 x40 cm | kom | 4
4. | Izrada garderobnih ormara s garderobnim štapinm i ugrađenom bravicom na vratima za zaključavanje dim 80 x220x60 cm | kom | 2
5. | Izrada elementa od oplemenjene iverice za smještaj dječje obuće, s vratima dim 120x80x35 cm | kom | 1
6. | Izrada ladičara od oplemenjene iverice na točkičima s bravicom za zaključavanje i ručkicama za otvaranje | kom | 4
SVEUKUPNA REKAPITULACIJA
GRAĐEVINSKO - OBRTNIČKIH RADOVA
RADOVI NA HLAĐENJU PROSTORIJA
TROŠKOVNIK ZA NAMJEŠTAJ
UKUPNO
| Ponuditelj: | ____________________________________________________
| Adresa: | ____________________________________________________
| Ime i prezime ovlaštene osobe ponuditelja: | ____________________________________________________
| Potpis ovlaštene osobe ponuditelja: | _____________________________________________________
U _____________, ____________ 2016. g. |  |  | M.P.