## List1
KLINIČKI BOLNIČKI CENTAR OSIJEK
J. Huttlera 4, Osijek
Građevinski objekt: Klinika za kirurgiju i Klinika za neurikirurgiju
Podloga za otvoreni postupak nabave
RADOVI NA SANACIJI PVC PODNIH OBLOGA U OPERACIJSKIM DVORANAMA
KLINIKE ZA KIRURGIJU I KLINIKE ZA NEUROKIRURGIJU
za potrebe Kliničkog bolničkog centra Osijek
Evidencijski broj nabave: B - 93/15.
R.B. | Vrsta i opis radova | Jed.mj. | Količina | Jedinična cijena u kn (bez PDV-a) | Ukupna cijena u kn (bez PDV-a) | Napomena (naziv modela proizvoda, proizvođač)
1. | Demontaža postojeće PVC podne obloge ljepljene cijelom površinom o podlogu ,skidanje oštećenog cementnog estriha s iznošenjem van građevine s utovarom i odvozom na gradsku deponiju.Strojno skidanje ostataka ljepila sa cementnog estriha s dijamantnom glodalicom s usisavanjem nečistoća . U cijenu uračunati i zaštitu pvc folijom otvora i rešetki ventilacije zbog širenja prašine.
| - operacijska dvorana 7 i 8 | m2 | 81.25
| - hodnik | m2 | 134.5
| - prostorija za buđenje | m2 | 47.5
| - predprostor ulaza čisti hodnik | m2 | 41.5
2. | Dobava materijala i sanacija oštećenih dijelova cementnog estriha sa brzosušećim dvokomponentnim mortom kao UZIN NC 182 uz predhodnu impregnaciju PE 360 , nakon sušenja izrada specijalnog epoksidnog premaza kao UZIN PE 425 s nanošenjem špricanjem i valjkom tako da se premaz penetrira u estrih kroz 6-8 sati i rade se dva nanosa u 24 sata.Obračun po m2.
| - operacijska dvorana 7 i 8 | m2 | 70
| - hodnik | m2 | 117
| - prostorija za buđenje | m2 | 45
| - predprostor ulaza čisti hodnik | m2 | 35
3. | Dobava materijala i izrada izravnavajućeg sloja brzosušećom masom za izravnavanje kao UZIN nc 172 Bitturbo debljine 3mm ( za oblaganje nakon 4 sata)sa predhodno obavljenom impregnacijom s dvokomponentnim impregnatom s ozračivanjem igličastim valjkom.Obračun po m2.
| - operacijska dvorana 7 i 8 | m2 | 70
| - hodnik | m2 | 117
| - prostorija za buđenje | m2 | 45
| - predprostor ulaza čisti hodnik | m2 | 35
R.B. | Vrsta i opis radova | Jed.mj. | Količina | Jedinična cijena u kn (bez PDV-a) | Ukupna cijena u kn (bez PDV-a) | Napomena (naziv modela proizvoda, proizvođač)
4. | Dobava materijala i postavljanje elektroprovodljive PVC podne obloge kao Pastel CONDUCTIVE LG 2 ili Royal CONDUCTIVE , Armstrong DLW deb. 2mm u tonu po izboru investitora. Podna obloga se ljepi punoplošno na pripremljenu podlogu s specijalnim ljepilom , obloga se polaže u trakama širine 180 cm s obaveznim razvodom bakrene trake za uzemljenje. Rubovi- spojevi frezani, te vareni s taljivom elektrodom u boji podne obloge. u cijeni je i izrada sokla tip holker s fazonskim elementom HPR profilom na spoju zida i poda radijusa 25x25mm. Završna obloga je u tonu podne obloge ljepljena kontaktnim ljepilom u gornjoj zoni vezna traka. Obračun po m2 površine.
| - operacijska dvorana 7 i 8 | m2 | 81.25
5. | Dobava materijala i postavljanje elastične PVC podne obloge kao CENIT pur , Armstrong DLW deb. 2mm u tonu po izboru investitora na mjestima sanacija. Podna obloga se ljepi punoplošno na pripremljenu podlogu s specijalnim ljepilom , obloga se polaže u trakama širine 180 cm . Rubovi- spojevi frezani, te vareni s taljivom elektrodom u boji podne obloge. u cijeni je i izrada sokla tip holker s fazonskim elementom HPR profilom na spoju zida i poda radijusa 25x25mm. Završna obloga je u tonu podne obloge ljepljena kontaktnim ljepilom u gornjoj zoni vezna traka. Obračun po m2 površine.
| - hodnik | m2 | 134.5
| - prostorija za buđenje | m2 | 47.5
| - ulaz predprostor -čisti hodnik | m2 | 41.5
CIJENA PONUDE BEZ PDV-a
IZNOS PDV-a
CIJENA PONUDE SA PDV-om
NAPOMENA:
U ponudi svake stavke potrebno je obuhvatiti: dobavu, izradu i montažu,
sav potrebni materijal, pripomoći, zaštitu radnog prostora, čišćenje po
završenom poslu prostora s utovarom i odvozom otpadnog materijala.
Potrebne radne skele izvoditi prema propisima zaštite na radu, organizirati
horizontalne i vertikalne transporte dovoza i odvoza materijala.
Izvođač tijekom radova treba obratiti pozornost na kretanje osoblja i
pacijenata KBC-a Osijek i podrediti se bolničkim uvjetima. Prije davanja ponude
potrebno je pregledati prostor koji se adaptira i pri radu paziti na
postojeće instalacije kojima je povezana građevina.
Sve nastale štete tijekom izvođenja radova, izvođač je dužan otkloniti o
svom trošku.
Uz ponudu obavezno dostaviti prospekt s karakteristikama predmeta nabave.
Kriterij za odabir je najpovoljnija cijena prihvatljive ponude.
U ponudi je potrebno naglasiti jediničnu cijenu u kunama bez PDV-a, sveukupnu cijenu u kunama bez PDV-a, iznos PDV-a u kunama
i sveukupnu cijenu u kunama s PDV-om.
Inačice (varijante) i alternativne ponude nisu dopuštene.
Cijene se podrazumijevaju fco KBC Osijek.
Ponuda na obrascu mora biti cjelovita, te obuhvatiti sve navedene artikle jer će se izbor najpovoljnijeg ponuditelja obaviti na razini tražene skupine artikala.
PONUĐAČ_____________________________________
Naziv
______________________________________
| __________________ ______________________ | M.P. |  |  | Adresa
Mjesto Nadnevak
Potpis odgovorne osobe___________________________________
Ime i prezime odgovorne osobe_____________________________