## List1
KLINIČKI BOLNIČKI CENTAR OSIJEK
J. Huttlera 4, Osijek
Građevinski objekt: Maternite prizemlje
Podloga za postupak nabave
RADOVI NA SPUŠTANJU STROPA HODNIKA ISPRED NEUROLOŠKE POLIKLINIKE
Kliničkog bolničkog centra Osijek
Evidencijski broj nabave: B - 243/15.
R.B. | Vrsta i opis radova | Jed.mj. | Količina | Jedinična cijena u kn (bez PDV-a) | Ukupna cijena u kn (bez PDV-a) | Napomena (naziv modela proizvoda, proizvođač)
A) RADOVI NA SPUŠTENOM STROPU
1. | Demontaža ugrađenog spuštenog stropa tipa Armstrong " Hunter Douglas" (ili jednakovrijedan) od metalnih lamela zajedno s tipskom podkonstrukcijom uz izradu radne skele za rad na visini od 3m. Utovar i odvoz materijala na deponije za zbrinjavanje takove vrste materijala . Obračun po m2 površine demontiranog spuštenog stropa. | m2 | 440
2. | Skidanje termoizolacije od mineralne vune koja se nalazi na lamelama spuštenog stropa.Utovar i odvoz takvog materijala na pripadajuće deponije za odlaganje i zbrinjavanje mineralne vune.Obračun po m2 skinute termoizolacije. | m2 | 440
3. | Dobava i montaža spuštenog stropa kao tip Armstrong (ili jednakovrijedan) "Orcal clip-in 3mm Plain Bevel" rastera 600x600 od metalnih ploča s nevidljivom podkonstrukcijom i kompletnim ovjesnim priborom te vrste stropa .U cijenu uključiti i izradu odgovarajuće radne skele za rad na visini prema propisima zaštite na radu.Obračun po m2 montiranog spuštenog stropa. | m2 | 440
A | IZNOS PONUDE U HRK (bez PDV-a):
+ 25% PDV:
UKUPAN IZNOS PONUDE U HRK (s PDV-om):
R.B. | Vrsta i opis radova | Jed.mj. | Količina | Jedinična cijena u kn (bez PDV-a) | Ukupna cijena u kn (bez PDV-a) | Napomena (naziv modela proizvoda, proizvođač)
B) ELEKTROINSTALATERSKI RADOVI
1. | Pregled prostora,demontaža postojeće instalacije rasvjete, te predaja investitoru sve upotrebljive opreme, a neupotrebljivi višak deponirati na za to odgovarajući deponij. | paušal
2. | Dobava, polaganje i spajanje kabela PP-Y 3x1,5mm2. Obračun po stavarno izvedenim količinama. | m | 200
3. | Dobava, montaža i spajanje rasvjete,svjetiljka ugradna 4x18 W s sjajnim paraboličnim rasterom, ugradna dubina 95 mm, komplets priborom za montažu u tip spuštenog stropa Armstrong (ili jednakovrijedan). Kučište prašno bojano i izrađeno od čeličnog lima. Obračun po komadu ugrađene svijetiljke. | kom | 25
4. | Dobava i ugradnja fluo cijevi 18W/840, T26, BS, 4000 K | kom | 100
5. | Prilagodba postojeće instalacije (vatrodojava, sigurnosna rasvjeta, itd)prilikom ugradnje novog stropa i nove rasvjete, vraćanje u prvobitno stanje nakon izvedbe, uključujući premještanje postojećih kabela, postavljanje novih kabela,izjednačavanje potencijala, zamjene loših galvanskih spojeva novim, te ostalo po potrebi. | kpl | 1
6. | Ispitivanje, mjerenja, proba, probni rad,pregledi, izdavanje protokola o mjerenjima (mjerenje i izdavanje ispitnih protokola o izmjerenoj srednjoj rasvjetljenosti prostorije, mjerenje otpora izolacije izvedenih strujnih krugova i napojnih vodova uz izdavanje isprava, mjerenje otpora petlje,izdavanje isprava o efikasnosti zaštite od indirektnog dodira, ispitivanje ispravnosti veza , te dovođenje u punu funkcionalnost i puštanje u probni rad. | kpl | 1
R.B. | Vrsta i opis radova | Jed.mj. | Količina | Jedinična cijena u kn (bez PDV-a) | Ukupna cijena u kn (bez PDV-a) | Napomena (naziv modela proizvoda, proizvođač)
7. | Izrada tehničke dokumentacije izvedenog stanja, te predaja investitoru ( u 3 istovjetna primjerka u papirnatom obliku). Dostava jednopolnih shema, izvedeno stanje u PVC foliji i umetanje unutar svih razdjelnika (prema potrebi). | kpl | 1
B | IZNOS PONUDE U HRK (bez PDV-a):
+ 25% PDV:
UKUPAN IZNOS PONUDE U HRK (s PDV-om):
R.B. | Vrsta i opis radova | Jed.mj. | Količina | Jedinična cijena u kn (bez PDV-a) | Ukupna cijena u kn (bez PDV-a) | Napomena (naziv modela proizvoda, proizvođač)
C) RADOVI NA IZMJENI INSTALACIJE KANALIZACIJE U SPUŠTENOM STROPU HODNIKA ISPRED NEUROLOŠKE POLIKLINIKE
Dobava i ugradba SML cijevi prema specifikaciji, uz izradu radne pokrene skele:
1. | SML cijev Ø 125x3000 | kom | 26
2. | SML koljeno Ø125/90° | kom | 7
3. | SML koljeno Ø125/45° | kom | 6
4. | SML račva Ø125-125/45° | kom | 4
5. | SML račva Ø125-100/45° | kom | 3
6. | SML račva Ø125-70/45° | kom | 17
7. | SML redukcija Ø125-100 | kom | 4
8. | SML redukcija Ø125-70 | kom | 2
9. | SML spojnica Ø125 | kom | 78
10. | SML revizija Ø125 s četvrtastim poklopcem | kom | 6
11. | Obujmica Ø125 | kom | 80
12. | SML cijev Ø 100x3000 | kom | 5
13. | SML koljeno Ø100/90° | kom | 7
14. | SML koljeno Ø100/45° | kom | 4
15. | SML račva Ø100-100/45° | kom | 4
16. | SML račva Ø100-70/45° | kom | 8
17. | SML redukcija Ø100-70 | kom | 2
18. | SML spojnica Ø100 | kom | 42
19. | Obujmica Ø100 | kom | 24
20. | SML cijev Ø 70x3000 | kom | 29
21. | SML koljeno Ø70/90° | kom | 36
22. | SML koljeno Ø70/45° | kom | 24
23. | SML račva Ø70-70/45° | kom | 14
24. | SML redukcija Ø70-50 | kom | 2
25. | SML revizija Ø70 s okruglim poklopcem | kom | 10
26. | SML spojnica Ø70 | kom | 150
27. | Obujmica Ø70 | kom | 80
28. | SML cijev Ø 50x3000 | kom | 1
R.B. | Vrsta i opis radova | Jed.mj. | Količina | Jedinična cijena u kn (bez PDV-a) | Ukupna cijena u kn (bez PDV-a) | Napomena (naziv modela proizvoda, proizvođač)
29. | SML koljeno Ø50/90° | kom | 8
30. | SML spojnica Ø50 | kom | 8
31. | Obujmica Ø50 | kom | 4
32. | Navojna šipka M10 | m | 30
33. | Čelični tipl za M10 | kom | 40
34. | Demontaža postojeće kanalizacijske instalacije izvedene od ljevanoželjeznih cijevi različitih profila sa zbrinjavanjem istih. | zahvat | 1
35. | Ispitivanje nove kanalizacije na nepropusnost | kompl | 1
C | IZNOS PONUDE U HRK (bez PDV-a):
+ 25% PDV:
UKUPAN IZNOS PONUDE U HRK (s PDV-om):
NAPOMENA:
U ponudi svake stavke potrebno je obuhvatiti: dobavu , izradu i montažu,
sav potrebni materijal, pripomoćI, zaštitu radnog prostora, čišćenje po
završenom poslu prostora s utovarom i odvozom otpadnog materijala.
Potrebne radne skele izvesti prema propisima zaštite na radu, organizirati
horizontalne i vertikalne transporte dovoza i odvoza materijala.
Izvođač tijekom radova treba obratiti pozornost na kretanje osoblja i
pacijenata KBC-a i podrediti se bolničkim uvjetima. Prije davanja ponude
potrebno je pregledati prostor koji se adaptira i pri radu paziti na
postojeće instalacije kojima je povezana građevina.
KLINIČKI BOLNIČKI CENTAR OSIJEK
J. Huttlera 4, Osijek
Građevinski objekt: Maternite prizemlje
Podloga za postupak nabave
RADOVI NA SPUŠTANJU STROPA HODNIKA ISPRED NEUROLOŠKE POLIKLINIKE
Kliničkog bolničkog centra Osijek
Evidencijski broj nabave: B - 243/15.
TROŠKOVNIK RADOVA
R.br. | RADOVI | CIJENA PONUDE U HRK (bez PDV-a):
A) | RADOVI NA SPUŠTENOM STROPU
B) | ELEKTROINSTALATERSKI RADOVI
C) | RADOVI NA IZMJENI INSTALACIJE KANALIZACIJE U SPUŠTENOM STROPU HODNIKA ISPRED NEUROLOŠKE POLIKLINIKE
UKUPNO A + B + C U HRK (bez PDV-a)
+ 25% PDV
SVEUKUPNO U HRK (s PDV-om)
| Ponuditelj: | ________________________________________
| Adresa: | ________________________________________
| Ime i prezime odgovorne osobe ponuditelja: | _______________________________________
| Potpis odgovorne osobe ponuditelja: | _______________________________________
M.P.
U _______________, _____________ 2015.g.