## sanacija ravnog krova bitumensk
KLINIČKI BOLNIČKI CENTAR OSIJEK | [5 empty] | 2017
JOSIPA HUTTLERA 4
GRAĐEVINA: KLINIČKI ZAVOD ZA DIJAGNOSTIČKU I INTERVENCIJSKU RADIOLOGIJU
SANACIJA KROVA NA ZGRADI KLINIČKOG ZAVODA ZA DIJAGNOSTIČKU I INTERVENCIJSKU RADIOLOGIJU
JN-17/113
Red. broj | OPIS RADOVA | Jed mjere | Količina | Jedinična cijena | Ukupna cijena | Ispuniti ako je ponuđen jednakovrijedan proizvod
SANACIJA RAVNOG KROVA BITUMENSKOM HIDROIZOLACIJOM
1. | Demontaža postojeće gromobranske instalacije na betonskim podmetačima i odlaganje u slobodni dio ravnog krova , te ponovna montaža nakon izvedenih radova. | m | 106
2. | Demontaža postojećeg slivnika , te dobava i ugradnja novog bakreno-olovnog odvodnog slivnika Ø100 mm s obradom hidroizolacijskom bitumenskom ljepenkom. | kom | 8
3. | Popravak oštećene hidroizolacije od napuhlina i ulegnuća bitumenskom ljepenkom kao Bitufix V-4, procjenjena količina je 20% ukupne količine površine krovne plohe.Obračun će se izvesti temeljem stvarno izvedenih količina. | m2 | 114.6
4. | Priprema podloge s premazivanjem hladnim premazom resitolom za bolje prijanjanje završne bitumenske trake. | m2 | 642
5. | Dobava i polaganje završnog sloja horizontalne hidroizolacije, punoplošno varenom bitumenskom trakom koja mora biti visokofleksibilna elastomer bitumenska ljepenka impregnirana i obložena visokoelastomernom masom s uloškom od poliesterskog filca zaštićena posipom od škriljevca tipa kao BÜSSCHER HOFMAN Baruplan super ili jednakovrijedna. | m2 | 573
6. | Dobava i izrada vertikalne izolacije bitumenskom ljepenkom, punoplošno varenom bitumenskom trakom koja mora biti visokofleksibilna elastomer bitumenska ljepenka impregnirana i obložena visokoelastomernom masom s uloškom od poliesterskog filca zaštićena posipom od škriljevca tipa kao BÜSSCHER HOFMAN Baruplan super ili jednakovrijedna. | m2 | 69
7. | Dobava i ugradnja puc trake kao zaštita vertikalne hidroizolacije na dimnjacima i izlazu na krov s brtvljenjem gornje strane trajnoelastičnim kitom. | m | 197
8. | Izrada , dobava i ugradnja odzraka od pocinčanog lima sa obradom istih hidroizolacijskom bitumenskom trakom. | kom | 14
CIJENA PONUDE ZA SVE STAVKE U KN (bez PDV-a)
IZNOS PDV-a u KN
UKUPNA CIJENA PONUDE U KN (s PDV-om)
NAPOMENA: U ponudi svake stavke potrebno je obuhvatiti: dobavu i izradu, sav potrebni materijal, pripomoći, zaštitu radnog prostora, čišćenje po završetku posla s utovarom i odvozom otpadnog materijala na pripadajuća odlagališta.Potrebno je organizirati vertikalne i horizontalne transporte odvoza i dovoza materijala tako da ne utječu na kretanje osoblja i pacijenata KBC-a i podrediti se bolničkim uvjetima.Pri radu izvesti zaštitu radilišta prema propisima zaštite na radu.