## List1
KLINIČKI BOLNIČKI CENTAR OSIJEK
OSIJEK, J.HUTTLERA 4
TIHA KOMORA ZA ISPITIVANJE SLUHA
za potrebe Kliničkog bolničkog centra Osijek
Evidencijski broj nabave: JN-17/146
Red. | Naziv proizvoda | Jed.mj. | Količina | Proizvođač | Zemlja | Jedinična cijena | Ukupni iznos u kn | Napomena
broj |  |  |  |  | porjekla | u kn bez PDV-a | bez PDV-a
1. | TIHA KOMORA ZA ISPITIVANJE SLUHA | kpl | 1 |  |  |  |  | Katalog
| Minimalne tehničke karakteristike | Potvrda minimalnih tehničkih karakteristika: DA / NE |  |  |  | Broj stranice u katalogu ili prospektu proizvoda |  | Napomena
1.1 | Dimenzije: minimalna širina 216cm, minimalna dubina 190cm, maksimalna visina 225cm; prozori i vrata od duplog stakla, polica za audiometar, unutarnja LED rasvjeta.
1.2 | Priključne ploče za audiometar,12 audio 6,3mm utičnica, 2 USB utičnice, priključak 220V, ventilacija kabine.
1.3 | Minimalno prigušenje zvuka na 125Hz 19dB, 250Hz 30dB, 500 Hz 32dB, 1000 Hz 34dB, 3000 Hz 37dB, 5000Hz 41dB
1.4 | Lako rasklopiva kabina, montaža na lokaciji
1.5 | Certifikat ISO 9001
CIJENA PONUDE BEZ PDV-a
IZNOS PDV-a
CIJENA PONUDE S PDV-om
Kriterij za odabir je najpovoljnija cijena prihvatljive ponude.
U ponudi je potrebno naglasiti jediničnu cijenu u kunama bez PDV-a, sveukupnu cijenu u kunama bez PDV-a, iznos PDV-a u kunama i sveukupnu cijenu u kunama s PDV-om.
Cijene se podrazumijevaju fco KBC Osijek.
Inačice (varijante) i alternativne ponude nisu dopuštene.
Ponuda na obrascu mora biti cjelovita, te obuhvatiti sve navedene artikle jer će se izbor najpovoljnijeg ponuditelja obaviti na raznini tražene skupine artikala.
KLINIČKI BOLNIČKI CENTAR OSIJEK
OSIJEK, J.HUTTLERA 4
TIHA KOMORA ZA ISPITIVANJE SLUHA
za potrebe Kliničkog bolničkog centra Osijek
Evidencijski broj nabave: JN-17/146
|  |  | Ponuditelj: | _________________________________________________
|  |  | Adresa: | _________________________________________________
|  | Ime i prezime ovlaštene osobe ponuditelja: _________________________________ |  |  | ______________________________________
|  | Potpis ovlaštene osobe ponuditelja |  |  | ______________________________________
| U ________________, dana _______________ 2017.g. |  | m.p.