## List1
KLINIČKI BOLNIČKI CENTAR OSIJEK
Osijek, J. Huttlera 4
Podloga za otvoreni postupak javne nabave
UREĐAJ ZA KOMADANJE MIOMA U TRBUHU S PRIKLJUČNIM NASTAVCIMA
za potrebe Kliničkog bolničkog centra Osijek
JN-17/163
Red.br. | NAZIV PROIZVODA | Jed.mjere | Količina | Jedinična cijena u kn bez PDV-a | Ukupni iznos u kn bez PDV-a | Proizvođač/ Zemlja podrijetla | Naziv modela proizvoda
1. | UREĐAJ ZA KOMADANJE MIOMA U TRBUHU S PRIKLJUČNIM NASTAVCIMA | kpl. | 1
CIJENA PONUDE BEZ PDV-a
IZNOS PDV-a
CIJENA PONUDE S PDV-om
R. BR. | MINIMALNE TEHNIČKE KARAKTERISTIKE | POTVRDA KARAKTERISTIKA |  |  | NAPOMENA | KATALOG (obavezno dostaviti)
|  | DA |  | NE |  | upisati boj str. iz kataloga
1. | MORCELLATOR KOMPLET 1
1.1. | Jedinica za pogon motora 1 kom
1.1.1. | Napajanje 230 V 50 HZ, uključen kabel za napajanje
1.1.2. | LED monitor za prikaz osnovnih veličina
1.1.3. | Broj okretaja morcellatora u rasponu min. 100- 1000 o/min
1.1.4. | Podešavanje broja okretaja u koracima max. 50 o/min
1.1.5. | Snaga min. 60 VA
1.2. | Nožna pedala, on, off , 1 kom
1.3. | Motor, 1 kom
1.4. | Držač morcellatora, 1 kom
1.5. | Rezajući tubus morcellatora Ø 15 mm, 1 kom | [6 empty] | a
1.6. | Rezajući tubus morcellatora Ø 20 mm, 1 kom
1.7. | Jedinica - završetak za brtvljenje, 1 kom
1.8. | Košuljica trokara s zaklopcem i pozicioniranjem tkiva od 15 mm, 1 kom
1.9. | Trokar Ø 15 mm, 1 kom
1.10. | Košuljica trokara s zaklopcem i pozicioniranjem tkiva od 20 mm, 1 kom
1.11. | Trokar Ø 20 mm, 1 kom
1.12. | Brtve za morcellator Ø 15 mm i 20 mm, 1 pak, min. 10 kom
1.13. | Brtve za nepropusnost kod korištenja instrumenata Ø 10 mm kod morcellatora Ø 15 i 20 mm, 1 pak min. 10 kom.
1.14. | Spray za čišćenje i njegu motora i turbine, 1 kom
1.15. | Adapter za spoj spray-a i držača morcellatora, 1 kom
1.16. | Adapter za spoj spray-a i motora, 1 kom
1.17. | Funkcionalnost uređaja
1.17.1. | "CUT" i " NOCUT" funkcija
1.17.2. | Omogućava primjenu instrumenta Ø 10 mm
1.17.3. | Omogućava ljuštenje tkiva
1.17.4. | Nema gubitka plina za cijelo vrijeme trajanja postupka
1.17.5. | Mogućnost rada u lijevo i u desno
1.17.6. | Svi dijelovi morcelatora višekratni
1.17.7. | Omogućava povlačenje tkiva kroz morcellatro bez potrebe mijenjanja pozicije morcellatora
Jamstveni rok: minimalno 24 mjeseca
NAPOMENA: Uz ponudu OBAVEZNO dostaviti KATALOG s karakteristikama predmeta nabave.
Kriterij za odabir je najniža cijena prihvatljive ponude. U ponudi je potrebno naglasiti jediničnu cijenu u kunama bez PDV-a, sveukupnu cijenu u kunama
bez PDV-a, iznos PDV-a u kunama i sveukupnu cijenu u kunama s PDV-om.
Inačice (varijante) i alternativne ponude nisu dopuštene. Cijene se podrazumijevaju fco KBC Osijek. U cijenu moraju biti uključeni montaža i edukacija djelatnika.
Ponuda na obrascu mora biti cjelovita, te obuhvatiti sve navedene artikle, jer će se izbor najpovoljnijeg ponuditelja obaviti na razini tražene grupe.
PONUDITELJ ____________________________
Naziv
______________________________
| ______________________ _____________________ M.P. |  |  |  |  | Adresa
Mjesto Nadnevak
Potpis odgovorne osobe ______________________
Ime i prezime odgovorne osobe _________________________