## List1
KLINIČKI BOLNIČKI CENTAR OSIJEK
J. HUTTLERA 4, OSIJEK
GRAĐEVINA: ZAVOD ZA DJEČJU I ADOLESCENTNU PSIHIJATRIJU, A. STEPINCA 4
RADOVI NA UREĐENJU ZAVODA ZA DJEČJU I ADOLESCENTNU PSIHIJATRIJU
JN - 17/221
GRUPA A - IZMJENA VANJSKE STOLARIJE
NAPOMENA:
U ponudi svake stavke potrebno je obuhvatiti: dobavu , izradu i montažu, sav potrebni materijal, pripomoći , zaštitu radnog prostora, čišćenje po završenom poslu prostora s utovarom i odvozom otpadnog materijala. Potrebne radne skele zivesti prema propisima zaštite na radu, organizirati horizontalne i vertikalne transporte dovoza i odvoza materijala. Izvođač tijekom radova treba obratiti pozornost na kretanje osoblja ipacijenata KBC-a i podrediti se bolničkim uvjetima. Prije davanja ponude potrebno je pregledati prostor koji se adaptira i pri radu paziti na postojeće instalacije kojima je povezana građevina.
Red. | Opis radova | Jed. | Količina | Jedinična cijena | Ukupno cijena | Naziv proizvođača /
br. |  | mjere |  | u kn (bez PDV-a) | u kn (bez PDV-a) | Naziv proizvoda
1. | Demontaža postojeće vanjske stolarije s utovarom i odvozom na gradsku deponiju
| metalna stijena 405/237 cm | kom | 1
| metalna stijena s vratima 525/237 +145/237 cm | kom | 1
| metalna stijena s vratima i prozorima 165/120+85/240+165/120 cm | kom | 1
| vrata s prozorom 165/200 +80/200 cm | kom | 1
| vrata s prozorom 115/205 +125/300 cm | kom | 1
| vrata s prozorom 85/205 +90/300 cm | kom | 3
| vrata s prozorom 90/205+90/300 cm | kom | 1
| prozor 400/205 cm | kom | 1
| prozor 245/427 cm | kom | 1
| prozor 245/235 cm | kom | 1
| prozor 245/205 cm | kom | 11
| prozor 245/215 cm | kom | 1
| prozor 180/180 cm | kom | 3
| prozor 180/130 cm | kom | 1
| prozor 175/205 cm | kom | 1
| prozor 120/60 cm | kom | 1
| prozor 119/205 cm | kom | 1
| prozor 114/205 cm | kom | 1
| prozor 111/205 cm | kom | 1
| prozor 100/300 cm | kom | 4
| prozor 90/130 cm | kom | 1
| prozor 60/60 cm | kom | 2
2. | Demontaža vanjskih klupčica na postojećoj građevini s utovarom i odvozom na gradsku deponiju. | m | 73
3. | Izrada , dobava i montaža vanjske stolarije od PVC-a postojanog i otpornog na vremenske utjecaje, koji sadrži UV stabilizator koji spriječava promjenu boje i starenje materijala.Stolarija je izrađena od od šestokomornih profila ugradbene dubine veće od 75mm, toplinske prohodnosti profila Upr (Wm2K) ≤1,1 trostruko brtvljenje .Profili su ojačani pocinčanim čelikom dimenzioniranim prema smjernicama proizvođača.Ostakljenje obaviti Low-E izo stakolm 4+16+4 mm, punjenje argon, s koeficijentom prolaza topline za stakleni dio prozora U ≤ 1,1 W/m²K i ukupnom "U" vrijednošću cijelog prozora U ≤ 1,16 W/m²K.
Sva stolarija isporučuje se komplet s okovom s ugrađenim sistemom dodatnog prozračivanja, u bijeloj boji, standardnim poluolivama te poluolivama za prozore na ključ da se nemogu otvarati bez nadzora u pojedinim pozicijama, kvakama ,štitnicima i , bravom i cilindrom s tri ključa za vrata , te pričvrsnim priborom. Stijene koje imaju prozore , kao i samostalni prozori moraju imati komarnike zbog ulaska insekata. Montažu stolarije obaviti uvijanjem turbo vijaka, te zaptivanje poliuretanskom pjenom.Izvoditelj je dužan izraditi radioničke nacrte te karakteristične detalje i predati ih investitoru kao i svu atesnu dokumentaciju stabilnosti profila i stakla kao i atestnu dokumentaciju kojom se dokazuju traženi parametri i cjelovita kvaliteta prozora i vrata kao cjeline.
Točne mjere uzeti na licu mjesta.Potrebnu radnu skelu uključiti u cijenu stavke.Obračun po veličini građevinskog otvora i po komadu.
| poz 1 fiksna stijena s ulaznim vratima dim 525/237 + 145/237 cm | kom | 1
| poz 2 fiksna stijena dim 405/237 cm | kom | 1
| poz 3 stijena s jednokrilnim otklopnim prozorima i ulaznim vratima dim 150/120 + 115/240 +150/120 cm | kom | 1
| poz 4 stijena s dva jednokrilna otklopna prozora i ulaznim vratima dim 165/200 +80/200 cm | kom | 1
| poz 5 stijena s jednokrilnim prozorom s ulaznim vratima dim 115/205 + 125/300 cm (poluoliva s ključem) | kom | 1
| poz 6 jednokrilni prozor i vrata dim 85/205 + 90/300 cm | kom | 3
| poz 6a jednokrilni prozor i vrata dim 90/205 + 90/300 cm | kom | 1
| poz 7 stijena s jednokrilnim prozorom dim 400/205 cm | kom | 1
| poz 8 stubišna stijena s tri jednokrilna prozora na otklon dim 245/427 cm | kom | 1
| poz 9 stijena s jednokrilnim prozorom dim 245/235 cm | kom | 5
| poz 10 stijena s dva jednokrilna prozora dim 245/205 cm (poluoliva s ključem) | kom | 1
| poz 11 stijena s jednokrilnim prozorom dim 245/205 cm (poluoliva s ključem) | kom | 10
| poz 12 stijena s jednokrilnim prozorom dim 240/115 cm | kom | 1
| poz 13 stijena s jednokrilnim prozorom dim 215/115 cm | kom | 1
| poz 14 stijena s jednokrilnim prozorom dim 180/180 cm | kom | 3
| poz 15 jednokrilni prozor na otklon dim 180/130 cm | kom | 1
| poz 16 stijena s jednokrilnim prozorom dim 175/205 cm | kom | 1
| poz 17 stijena s dva jednokrilna prozora dim 120/60 cm | kom | 1
| poz 18 jednokrilni prozor dim 119/205 cm (poluoliva s ključem) | kom | 1
| poz 19 jednokrilni prozor dim 114/205 cm poluoliva s ključem) | kom | 1
| poz 20 jednokrilni prozor dim 111/205 cm (poluoliva s ključem) | kom | 1
| poz 21 stijena s jednokrilnim prozorom dim 100/300 cm | kom | 4
| poz 22 jednokrilni prozor dim 90/130 cm | kom | 1
| poz 23 jednokrilni prozor dim 60/60 cm | kom | 2
4. | Izrada, dobava i ugradnja vanjskih aluminijskih klupčica , izrađenim od plastificiranog aluminija debljine 2mm s blagim nagibom prema van, na krajevima ima zavrnuti završetak zbog lakšeg otkapljivanja.Okapni dio visok 25 mm. Bočno se ugrađuju pvc bočni rubni poklopci radi osiguravanja kvalitetnog odvoda vode .Boja vanjskih klupčica je bijela kao i pvc stolarija , razvijena širina 20 cm.Obračun po m klupčice. | m | 82
5. | Izrada , dobava i ugradnja unutranjih prozorskih klupčica od plastificiranog aluminija debljine 2mm u bijeloj boji.Razvijene širine do 30 cm . Obračun po m ugrađene klupčice. | m | 82
6. | Popravljanje špaleta s unutarnje strane na mjestima zamjenjene stolarije.Rupe je potrebno ožbukati, prije bojanja površinu očistiti, gletati a manja oštećenje i pukotine izravnati odgovarajućim kitom. Boja bijela u nanosu u dva sloja .Obračun po m obrađene špalete. | m | 160
CIJENA PONUDE ZA SVE STAVKEU KN (bez PDV-a)
IZNOS PDV-a u KN
UKUPNA CIJENA PONUDE U KN (s PDV-om)
NAPOMENA:
U cijenu svake stavke potrebno je obuhvatiti troškove dobave, izrade i montaže, sav potreban materijal, pripomoć, zaštitu
radnog prostora, čišćenje prostora po završetku posla s utovaromi odvozom otpadnog materijala.
Izvođač radova mora potrebne radne skele izvoditi prema propisima zaštite na radu, organizirati horizontalne i vertikalne transporte dovoza i odvoza materijala.
Izvođač tijekom radova treba obratiti pozornost na kretanje osoblja i pacijenata KBC-a Osijek i podrediti svoj rad bolničkim uvjetima.
Prije davanja ponude potrebno je učiniti očevid prostora koji se adaptira, pri radu paziti na postojeće instalacije kojima je povezana građevina.
Sve nastale štete tijekom izvođenja radova izvođač je dužan otkloniti o svom trošku.
| Ponuditelj: | ______________________________________________
| Adresa: | ______________________________________________
| Ime i prezime ovlaštene osobe ponuditelja: | ______________________________________________
| Potpis ovlaštene osobe ponuditelja: | ______________________________________________
| U ______________, ____________ 2017.g. |  | m.p.