## List1
KLINIČKI BOLNIČKI CENTAR OSIJEK
J. HUTTLERA 4, OSIJEK
GRAĐEVINA: ZAVOD ZA DJEČJU I ADOLESCENTNU PSIHIJATRIJU, A. STEPINCA 4
RADOVI NA UREĐENJU ZAVODA ZA DJEČJU I ADOLESCENTNU PSIHIJATRIJU
JN - 17/221
GRUPA B - RENOVIRANJE SANITARNIH ČVOROVA
NAPOMENA:
U ponudi svake stavke potrebno je obuhvatiti: dobavu , izradu i montažu, sav potrebni materijal, pripomoći , zaštitu radnog prostora, čišćenje po završenom poslu prostora s utovarom i odvozom otpadnog materijala. Potrebne radne skele zivesti prema propisima zaštite na radu, organizirati horizontalne i vertikalne transporte dovoza i odvoza materijala. Izvođač tijekom radova treba obratiti pozornost na kretanje osoblja ipacijenata KBC-a i podrediti se bolničkim uvjetima. Prije davanja ponude potrebno je pregledati prostor koji se adaptira i pri radu paziti na postojeće instalacije kojima je povezana građevina.
Red. | Opis radova | Jed. | Količina | Jedinična cijena | Ukupno cijena
br. |  | mjere |  | u kn (bez PDV-a) | u kn (bez PDV-a)
1. | SANITARIJA BR. 3 - PRIZEMLJE
1. | Demontaža postoječih sanitarija sa odvozom na gradilišnu deponiju do 50 m | kom | 4
2. | Razbijanje postoječih zidnih i podnih pločica komplet sa ljepilom u sanitarijama sa odvozom na gradsku deponiju | m2 | 34
3. | Demontaža stare vodovodne instalacije , s odlaganjem demontirane instalacije na gradilišnu deponiju. | m | 16
4. | Uštemavanje šliceva za nove instalacije vodovoda i kanalizacije. Obračun po m1 | m | 16
5. | Krpanje šliceva za nove instalacije vodovoda i kanalizacije. Obračun po m1 | m | 16
6. | Dobava i montaža PPR kompozitnih vodovodnih cijevi SDR 7,4 uključujući sve potrebne dijelove za spajanje cijevi ( kao što su : spojnice ,T-komadi, redukcije ,koljena i ostali fazonski komadi) potrebna izolacija cijevi za hladnu vodu min deb 5mm, a toplu vodu i cirkulaciju 10 mm, te potrebni pribor za ovjes i fiksiranje.
| Ø25x3,5 mm - Ø20 mm | m | 8
| Ø20x2,8 mm - Ø15 mm | m | 8
7. | Dobava i montaža razne vodovodne armature ventil za uziđivanje s poniklovanom kapom Ø15 | kom | 2
| kutni ventil Ø 15 | kom | 6
8. | Dobava i montaža pvc kanalizacionih cijevi- razvod za sanitarije, sa svim potrebnim spojnim i fazonskim komadima i sitnim montažnim materijalom.Cijevi se polažu u šliceve u zidu i podu.U stavku uračunati rad i materijal, cijevi,fazonski komadi, pomoćni materijal za spajanje i pričvrščivanje.
| DN 50 | m | 12
9. | Dobava i ugradba umivaonika izrađenog od fajansa I klase bijele boje veličine 600x490 komplet sa: jednoručnom TH slavinom, odvodniom armaturom( sifonom), te sa svim potrebnim sitnim i montažnim materijalom za ugradnju. | kom | 2
10. | Dobava i ugradba WC školjke od fajansa I klase bijele boje sa plastičnom daskom i niskomontažnim vodokotličem. Obračun po komadu | kom | 2
11. | Postavljanje novih ogledala 60x40 sa etažerom | kom | 2
12. | Izrada cementnog estriha u padu na podu kupaonice. U cijenu uračunat kompletan rad i materijal. | m2 | 5.4
13. | Izrada hidroizolacije u kupaonici hidroizolacijskim premazom kao SIKA. Hidroizolaciju podići 10 cm uz rubove koristeći mrežicu. | m2 | 5.4
14. | Opločenje zidova ker. pločicama "A" klase veličine i boje po izboru investitora .Ker. pločice se postavljaju u sloj ljepila bez fuga . Fugiranje se obavlja fug masom u boji po izboru investitora. | m2 | 28
15. | Opločenje podova ker. pločicama "A" klase veličine i boje po izboru investitora .Ker. pločice se postavljaju u sloj ljepila bez fuga . Fugiranje se obavlja fug masom u boji po izboru investitora. | m2 | 5.4
16. | Popravci ličenja zidova i stropova nakon postavljanja keramičkih pločica bijelom bojom sa svim predradnjama | m2 | 6
UKUPNO:
2. | SANITARIJA BR. 7 - PRIZEMLJE
1. | Demontaža postoječih sanitarija sa odvozom na gradilišnu deponiju do 50 m | kom | 6
2. | Razbijanje postoječih zidnih i podnih pločica komplet sa ljepilom u sanitarijama sa odvozom na gradsku deponiju | m2 | 48
3. | Demontaža stare vodovodne instalacije , s odlaganjem demontirane instalacije na gradilišnu deponiju. | m | 21
4. | Uštemavanje šliceva za nove instalacije vodovoda i kanalizacije. Obračun po m1 | m | 21
5. | Krpanje šliceva za nove instalacije vodovoda i kanalizacije. Obračun po m1 | m | 21
6. | Dobava i montaža PPR kompozitnih vodovodnih cijevi SDR 7,4 uključujući sve potrebne dijelove za spajanje cijevi ( kao što su : spojnice ,T-komadi, redukcije ,koljena i ostali fazonski komadi) potrebna izolacija cijevi za hladnu vodu min deb 5mm, a toplu vodu i cirkulaciju 10 mm, te potrebni pribor za ovjes i fiksiranje.
| Ø25x3,5 mm - Ø20 mm | m | 10
| Ø20x2,8 mm - Ø15 mm | m | 11
7. | Dobava i montaža razne vodovodne armature ventil za uziđivanje s poniklovanom kapom Ø15 | kom | 4
| kutni ventil Ø 15 | kom | 8
8. | Dobava i montaža pvc kanalizacionih cijevi- razvod za umivaonike i servant, sa svim potrebnim spojnim i fazonskim komadima i sitnim montažnim materijalom.Cijevi se polažu u šliceve u zidu i podu.U stavku uračunati rad i materijal, cijevi,fazonski komadi, pomoćni materijal za spajanje i pričvrščivanje.
| DN 50 | m | 16
9. | Dobava i ugradba umivaonika izrađenog od fajansa I klase bijele boje veličine 600x490 komplet sa: jednoručnom TH slavinom, odvodniom armaturom( sifonom), te sa svim potrebnim sitnim i montažnim materijalom za ugradnju. | kom | 3
10. | Dobava i ugradba WC školjke od fajansa I klase bijele boje sa plastičnom daskom i niskomontažnim vodokotlićem. Obračun po komadu | kom | 2
11. | Dobava i ugradnja tuš kade dimenzija 90x90 cm, sa oblogom i montažom tuš zastora . U cijeni tuš miješalica, držač za tuš. Obračun po komadu | kom | 1
12. | Postavljanje novih ogledala 60x40 cm sa etažerom | kom | 2
13. | Izrada cementnog estriha u padu na podu kupaonice. U cijenu uračunat kompletan rad i materijal. | m2 | 8.2
14. | Izrada hidroizolacije u kupaonici hidroizolacijskim premazom kao SIKA. Hidroizolaciju podići 10 cm uz rubove koristeći mrežicu. | m2 | 8.5
15. | Opločenje zidova ker. pločicama "A" klase veličine i boje po izboru investitora .Ker. pločice se postavljaju u sloj ljepila bez fuga . Fugiranje se obavlja fug masom u boji po izboru investitora. | m2 | 44
16. | Opločenje podova ker. pločicama "A" klase veličine i boje po izboru investitora .Ker. pločice se postavljaju u sloj ljepila bez fuga . Fugiranje se obavlja fug masom u boji po izboru investitora. | m2 | 8.5
17. | Popravci ličenja zidova i stropova nakon postavljanja keramičkih pločica bijelom bojom sa svim predradnjama | m2 | 6
UKUPNO:
3. | SANITARIJA BR. 15 - PRIZEMLJE
1. | Demontaža postoječih sanitarija sa odvozom na gradilišnu deponiju do 50 m | kom | 5
2. | Razbijanje postoječih zidnih i podnih pločica komplet sa ljepilom u sanitarijama sa odvozom na gradsku deponiju | m2 | 58
3. | Demontaža stare vodovodne instalacije , s odlaganjem demontirane instalacije na gradilišnu deponiju. | m | 26
4. | Uštemavanje šliceva za nove instalacije vodovoda i kanalizacije. Obračun po m1 | m | 26
5. | Krpanje šliceva za nove instalacije vodovoda i kanalizacije. Obračun po m1 | m | 26
6. | Dobava i montaža PPR kompozitnih vodovodnih cijevi SDR 7,4 uključujući sve potrebne dijelove za spajanje cijevi ( kao što su : spojnice ,T-komadi, redukcije ,koljena i ostali fazonski komadi) potrebna izolacija cijevi za hladnu vodu min deb 5mm, a toplu vodu i cirkulaciju 10 mm, te potrebni pribor za ovjes i fiksiranje.
| Ø25x3,5 mm - Ø20 mm | m | 13
| Ø20x2,8 mm - Ø15 mm | m | 13
7. | Dobava i montaža razne vodovodne armature ventil za uziđivanje s poniklovanom kapom Ø15 | kom | 2
| kutni ventil Ø 15 | kom | 6
8. | Dobava i montaža pvc kanalizacionih cijevi- razvod za sanitarije, sa svim potrebnim spojnim i fazonskim komadima i sitnim montažnim materijalom.Cijevi se polažu u šliceve u zidu i podu.U stavku uračunati rad i materijal, cijevi,fazonski komadi, pomoćni materijal za spajanje i pričvrščivanje.
| DN 50 | m | 19
9. | Dobava i ugradba umivaonika izrađenog od fajansa I klase bijele boje veličine 600x490 komplet sa: jednoručnom TH slavinom, odvodniom armaturom( sifonom), te sa svim potrebnim sitnim i montažnim materijalom za ugradnju. | kom | 2
10. | Dobava i ugradba WC školjke od fajansa I klase bijele boje sa plastičnom daskom i niskomomtažnim vodokotličem. Obračun po komadu | kom | 2
11. | Dobava i ugradnja tuš kade dimenzija 90x90 cm, sa oblogom i montažom tuš zastora. U cijeni tuš, miješalica, držač za tuš. Obračun po komadu | kom | 1
12. | Postavljanje novih ogledala 60x40 cm sa etažerom | kom | 2
13. | Izrada cementnog estriha u padu na podu kupaonice. U cijenu uračunat kompletan rad i materijal. | m2 | 10
14. | Izrada hidroizolacije u kupaonici hidroizolacijskim premazom kao SIKA. Hidroizolaciju podići 10 cm uz rubove koristeći mrežicu. | m2 | 10
15. | Opločenje zidova ker. pločicama "A" klase veličine i boje po izboru investitora .Ker. pločice se postavljaju u sloj ljepila bez fuga . Fugiranje se obavlja fug masom u boji po izboru investitora. | m2 | 48
16. | Opločenje podova ker. pločicama "A" klase veličine i boje po izboru investitora .Ker. pločice se postavljaju u sloj ljepila bez fuga . Fugiranje se obavlja fug masom u boji po izboru investitora. | m2 | 10
17. | Popravci ličenja zidova i stropova nakon postavljanja keramičkih pločica bijelom bojom sa svim predradnjama | m2 | 6
UKUPNO:
4. | SANITARIJA BR. 20 - PRIZEMLJE
1. | Demontaža postoječih sanitarija sa odvozom na gradilišnu deponiju do 50 m | kom | 3
2. | Rušenje postojećeg pregradnog zida od opeke d=7 cm između prostora tuša i WC-a s utovarom i odvozom materijala od rušenja na gradsku deponiju. | m2 | 10.5
3. | Razbijanje postojećih zidnih i podnih pločica komplet sa ljepilom u sanitarijama sa odvozom na gradsku deponiju | m2 | 19.5
4. | Demontaža stare vodovodne instalacije , s odlaganjem demontirane instalacije na gradilišnu deponiju. | m | 6
5. | Uštemavanje šliceva za nove instalacije vodovoda i kanalizacije. Obračun po m1 | m | 9
6. | Krpanje šliceva za nove instalacije vodovoda i kanalizacije. Obračun po m1 | m | 9
7. | Dobava materijala i izrada gipskartonskog zida vodootpornim pločama na tipsku metalnu podkonstrukciju.Postavljanje izvršiti dvostrukim oblaganjemgipskartonskim pločamas postavom kamene vune u metalnu podkonstrukciju deb 7cm debljina zida 12 cm, Na mjestima prolaza instalacija izvršiti ojačanja kako bi se mogli montirati sanitarni elementi. | m2 | 11
8. | Dobava i montaža PPR kompozitnih vodovodnih cijevi SDR 7,4 uključujući sve potrebne dijelove za spajanje cijevi ( kao što su : spojnice ,T-komadi, redukcije ,koljena i ostali fazonski komadi) potrebna izolacija cijevi za hladnu vodu min deb 5mm, a toplu vodu i cirkulaciju 10 mm, te potrebni pribor za ovjes i fiksiranje.
| Ø25x3,5 mm - Ø20 mm | m | 6
| Ø20x2,8 mm - Ø15 mm | m | 3
9.. | Dobava i montaža razne vodovodne armature ventil za uziđivanje s poniklovanom kapom Ø15 | kom | 2
| kutni ventil Ø 15 | kom | 3
10. | Dobava i montaža pvc kanalizacionih cijevi- razvod za sanitarije, sa svim potrebnim spojnim i fazonskim komadima i sitnim montažnim materijalom.Cijevi se polažu u šliceve u zidu i podu.U stavku uračunati rad i materijal, cijevi,fazonski komadi, pomoćni materijal za spajanje i pričvrščivanje.
| DN 50 | m | 6
11. | Dobava i ugradba umivaonika izrađenog od fajansa I klase bijele boje veličine 600x490 komplet sa: jednoručnom TH slavinom, odvodniom armaturom( sifonom), te sa svim potrebnim sitnim i montažnim materijalom za ugradnju. | kom | 1
12. | Dobava i ugradba WC školjke od fajansa I klase bijele boje sa plastičnom daskom i niskomontažnim vodokotličem. Obračun po komadu | kom | 1
13. | Dobava i ugradnja tuš kade dimenzija 90x90 cm, sa oblogom i montažom tuš zastora. U cijeni tuš miješalica, držač za tuš. Obračun po komadu | kom | 1
14. | Postavljanje novih ogledala 60x40 cm sa etažerom | kom | 1
| Dobava i ugradnja kupaonskog ventilatora snage motora do 15 W s promjerom odvodne cijevi 98mm,postavljanjem 2m odvodne pvc cijevi do mjesta na pročelju, kompletnim spajanjem na el instalaciju. | kompl | 1
15. | Izrada cementnog estriha u padu na podu kupaonice. U cijenu uračunat kompletan rad i materijal. | m2 | 10
16. | Izrada hidroizolacije u kupaonici hidroizolacijskim premazom kao SIKA. Hidroizolaciju podići 10 cm uz rubove koristeći mrežicu. | m2 | 3
17. | Opločenje zidova ker. pločicama "A" klase veličine i boje po izboru investitora .Ker. pločice se postavljaju u sloj ljepila bez fuga . Fugiranje se obavlja fug masom u boji po izboru investitora. | m2 | 18
18. | Opločenje podova ker. pločicama "A" klase veličine i boje po izboru investitora .Ker. pločice se postavljaju u sloj ljepila bez fuga . Fugiranje se obavlja fug masom u boji po izboru investitora. | m2 | 6.5
19. | Popravci ličenja zidova i stropova nakon postavljanja keramičkih pločica bijelom bojom sa svim predradnjama | m2 | 18
UKUPNO:
5. | SANITARIJA BR. 35 - KAT
1. | Demontaža postoječih sanitarija sa odvozom na gradilišnu deponiju do 50 m | kom | 3
2. | Rušenje dijela pregradnog zida na mjestu nove tuš kade. | m2 | 3
3. | Vađenje postoječih drvenih vrata sa deponiranjem na gradilišnu deponiju do 50 m | kom | 1
4. | Razbijanje postoječih zidnih i podnih pločica komplet sa ljepilom u sanitarijama sa odvozom na gradsku deponiju | m2 | 34
5. | Demontaža stare vodovodne instalacije , s odlaganjem demontirane instalacije na gradilišnu deponiju. | m1 | 14
6. | Uštemavanje šliceva za nove instalacije vodovoda i kanalizacije. Obračun po m1 | m1 | 14
7. | Krpanje šliceva za nove instalacije vodovoda i kanalizacije. Obračun po m1 | m1 | 14
8. | Dobava i montaža PPR kompozitnih vodovodnih cijevi SDR 7,4 uključujući sve potrebne dijelove za spajanje cijevi ( kao što su : spojnice ,T-komadi, redukcije ,koljena i ostali fazonski komadi) potrebna izolacija cijevi za hladnu vodu min deb 5mm, a toplu vodu i cirkulaciju 10 mm, te potrebni pribor za ovjes i fiksiranje.
| Ø25x3,5 mm - Ø20 mm | m1 | 7
| Ø20x2,8 mm - Ø15 mm | m1 | 7
9.. | Dobava i montaža razne vodovodne armature ventil za uziđivanje s poniklovanom kapom Ø15 | kom | 2
| kutni ventil Ø 15 | kom | 3
10. | Dobava i montaža pvc kanalizacionih cijevi- razvod za sanitarije, sa svim potrebnim spojnim i fazonskim komadima i sitnim montažnim materijalom.Cijevi se polažu u šliceve u zidu i podu.U stavku uračunati rad i materijal, cijevi,fazonski komadi, pomoćni materijal za spajanje i pričvrščivanje.
| DN 50 | m1 | 9
11. | Dobava i ugradba umivaonika izrađenog od fajansa I klase bijele boje veličine 600x490 komplet sa: jednoručnom TH slavinom, odvodniom armaturom( sifonom), te sa svim potrebnim sitnim i montažnim materijalom za ugradnju. | kom | 1
12. | Dobava i ugradba WC školjke od fajansa I klase bijele boje sa plastičnom daskom i niskomontažnim vodokotličem sa svim pripadajućim priborom i puštanjem u funkciju. Obračun po komadu | kom | 1
13. | Dobava i ugradnja tuš kade dimenzija 90x90 cm, sa oblogom i montažom tuš zastora. U cijeni tuš, miješalica, držač za tuš. Obračun po komadu | kom | 1
14. | Postavljanje novih ogledala 60x40 sa etažerom | kom | 1
15. | Izrada cementnog estriha u padu na podu kupaonice. U cijenu uračunat kompletan rad i materijal. | m2 | 5.4
16. | Izrada hidroizolacije u kupaonici hidroizolacijskim premazom na bazi cementa. Hidroizolaciji podići 10 cm uz rubove koristeći mrežicu. | m2 | 5.4
17. | Opločenje zidova ker. pločicama "A" klase veličine i boje po izboru investitora .Ker. pločice se postavljaju u sloj ljepila bez fuga . Fugiranje se obavlja fug masom u boji po izboru investitora. | m2 | 28
18. | Opločenje podova ker. pločicama "A" klase veličine i boje po izboru investitora .Ker. pločice se postavljaju u sloj ljepila bez fuga . Fugiranje se obavlja fug masom u boji po izboru investitora. | m2 | 5.4
19. | Popravci ličenja zidova i stropova nakon postavljanja keramičkih pločica bijelom bojom sa svim predradnjama | m2 | 6
UKUPNO:
REKAPITULACIJA RENOVIRANJA SANITARMIH ČVOROVA
1. | SANITARIJA BR. 3 - PRIZEMLJE
2. | SANITARIJA BR. 7 - PRIZEMLJE
3. | SANITARIJA BR. 15 - PRIZEMLJE
4. | SANITARIJA BR. 20 - PRIZEMLJE
5. | SANITARIJA BR. 35 - KAT
UKUPNO:
CIJENA PONUDE ZA SVE STAVKEU KN (bez PDV-a)
IZNOS PDV-a u KN
UKUPNA CIJENA PONUDE U KN (s PDV-om)
NAPOMENA:
U cijenu svake stavke potrebno je obuhvatiti troškove dobave, izrade i montaže, sav potreban materijal, pripomoć, zaštitu
radnog prostora, čišćenje prostora po završetku posla s utovaromi odvozom otpadnog materijala.
Izvođač radova mora potrebne radne skele izvoditi prema propisima zaštite na radu, organizirati horizontalne i vertikalne transporte dovoza i odvoza materijala.
Izvođač tijekom radova treba obratiti pozornost na kretanje osoblja i pacijenata KBC-a Osijek i podrediti svoj rad bolničkim uvjetima.
Prije davanja ponude potrebno je učiniti očevid prostora koji se adaptira, pri radu paziti na postojeće instalacije kojima je povezana građevina.
Sve nastale štete tijekom izvođenja radova izvođač je dužan otkloniti o svom trošku.
| Ponuditelj: | ______________________________________________
| Adresa: | ______________________________________________
| Ime i prezime ovlaštene osobe ponuditelja: | ______________________________________________
| Potpis ovlaštene osobe ponuditelja: | ______________________________________________
| U ______________, ____________ 2017.g. |  | m.p.