## List1
KLINIČKI BOLNIČKI CENTAR OSIJEK
J. HUTTLERA 4, 31000 OSIJEK
Podloga za postupak javne nabave
Usluga kemijskog čišćenja ventilacijskog sustava Odjela za dijetetiku i prehranu KBC-a Osijek
JN-17/176
Redni | NAZIV USLUGE | Jed. | Planirana | Jedinična cijena | Ukupni iznos u | Napomena
broj |  | mjere | količina | u kn bez PDV-a | kn bez PDV-a
A | TLAČNA VENTILACIJA KUHINJE |  |  |  |  | Jedan tretman (prvi kvartal)
1. | Tlačna komora IMP KG 63 / 11 kW; 3800x1500x1500 mm | kom | 1 |  |  | prvi kvartal
2. | TLAČNI KANALI
| 2.1 800 x 800 x 10000 mm | kom | 1 kom x 1 |  |  | prvi kvartal
| 2.2 800 x 600 x 46000 mm | kom | 1 kom x 1 |  |  | prvi kvartal
| 2.3 500 x 350 x 25000 mm | kom | 1 kom x 1 |  |  | prvi kvartal
| 2.4 600 x 600 x 15000 mm | kom | 1 kom x 1 |  |  | prvi kvartal
3. | Tlačne dobavne rešetke 400 x 800 x 150 mm | kom | 16 kom x 1 |  |  | prvi kvartal
B | ODSISNA VENTILACIJA KUHINJE |  |  |  |  | Četiri tretmana - svaki kvartal jedno čišćenje
1. | Odsisna komora IMP KOS 63 / 11 kW; 200x1500x1500 mm | kom | 1 kom x 4 |  |  | četiri kvartala
2. | ODSISNI KANALI
| 2.1 800 x 800 x 28000 mm | kom | 1 kom x 4 |  |  | četiri kvartala
| 2.2 1400 x 800 x 18000 mm | kom | 1 kom x 4 |  |  | četiri kvartala
| 2.3 1800 x 800 x 16000 mm | kom | 1 kom x 4 |  |  | četiri kvartala
| 2.4 800 x 300 x 26000 mm | kom | 1 kom x 4 |  |  | četiri kvartala
Redni | NAZIV USLUGE | Jed. | Planirana | Jedinična cijena | Ukupni iznos u | Napomena
broj |  | mjere | količina | u kn bez PDV-a | kn bez PDV-a
3. | Odsisna rešetka s usmjerivačima 2000x1000 mm | kom | 18 kom x 4 |  |  | četiri kvartala
4. | Kuhinjska napa 3800x1200x400 mm | kom | 1 kom x 4 |  |  | četiri kvartala
5. | Filter mastolovac 300x800 mm | kom | 4 kom x 4 |  |  | četiri kvartala
6. | Odsisni kanal nape 800x350x12.000 mm | m2 | 55 m2 x 4 |  |  | četiri kvartala
7. | Odsisni ventilator - krovni | kom | 1 kom x 4 |  |  | četiri kvartala
SVEUKUPNO KUNA BEZ PDV-a
IZNOS PDV-a u kunama
SVEUKUPNO KUNA S PDV-om
Prije davanja ponude ponudžač može pregledati radilište te provjeriti količine.
Radovi se izvode na visini iznad 3 m, potrebna je skela
Radove kemijskog čišćenja i dezinfekcije treba obaviti prema važećem Pravilniku o tehničkim normativima za ventilaciske ili klimatizacijske sustave.
Kriterij za odabir je najpovoljnija cijena prihvatljive ponude.
Inačice (varijante) i alternativne ponude nisu dopuštene.
Cijene se podrazumijevaju fco KBC Osijek.
Ponuda na obrascu mora biti cjelovita, te obuhvatiti sve navedene usluge jer će se izbor najpovoljnijeg ponuditelja obaviti na razini svih traženih
usluga.
PONUĐAČ ____________________________
Naziv
____________________________
______________________ _____________________ M.P. |  |  |  |  | Adresa
Mjesto Nadnevak
Potpis odgovorne osobe______________________________
Ime i prezime odgovorne osobe ______________________