## Specifikacija
KLINIČKI BOLNIČKI CENTAR OSIJEK
Osijek, J. Huttlera 4
Podloga za postupak jednostavne nabave
GRIJAČ TIJELA DONORA U POSTUPKU ODRŽAVANJA TIJEKOM EKSPLANTACIJE
za potrebe Klinike za anesteziologiju, reanimatologiju i intenzivno liječenje KBC-a Osijek
JN-18/177
Red.br. | NAZIV PROIZVODA | Jed.mjere | Količina | Jedinična cijena u kn bez PDV-a | Ukupni iznos u kn bez PDV-a | Proizvođač/ Zemlja podrijetla | Naziv modela proizvoda
1. | GRIJAČ TIJELA DONORA U POSTUPKU ODRŽAVANJA TIJEKOM EKSPLANTACIJE | kom | 2
Red.br. | MINIMALNE TEHNIČKE KARAKTERISTIKE | POTVRDA KARAKTERISTIKA |  |  | NAPOMENA | KATALOG (obavezno dostaviti)
|  | DA |  | NE |  | upisati boj str. iz kataloga
1.1 | Grijač tijela bolesnika za opreacijsku salu i potrebe pacijenata koji su potencijalni donori ili donori organa
1.2 | Pozicioniranje grijača ispod tijela bolesnika
1.3 | Dimenzije grijača 200 x 80 x 0,2 cm
1.4 | Grijač sastavljen od prekrivke poliestera i mikrofilamentnih karbonskih vlakana obloženih biokompatibilnim PVC-om bez lateksa
1.5 | Niskonaponski električni konvektor i gel kohezivnog madraca grijača koji se može prilagođavati konfiguraciji svakog operacijskog stola ili ležaja pacijenata
1.6 | Mogućnost fiksiranja madraca grijača na operacijski stol na više mjesta (po sredini i na kutevima)
1.7 | Postizanje učinka grijača termokundukcijom maksimalne temperature grijanja do 40° C
1.8 | Mogućnost laganog pranja i dezinfekcije madraca grijača
1.9 | Mogućnost laganog i jednostavnog transporta i premještaja ispod tijela bolesnika i na podlogu na kojoj bolesnik leži
1.10 | Mogućnost nesmetane uporabe tijekom RTG dijagnostike
|  | Jed.mjere | Količina | Jedinična cijena u kn bez PDV-a | Ukupni iznos u kn bez PDV-a | Proizvođač/ Zemlja podrijetla | Naziv modela proizvoda
2. | Navlake hidrofobne, jednokratne, koje osiguravaju čistoću osigurača i operacijskog stola radi olašnog čišćenja i dezinfekcije nakon uprabe. Mogćnost fiksiranja na svakom kutu i odgovarajućih dimenzija prema veličini grijača. Jednokratne navlake moraju omogućiti nesmetano provođenje topline kroz grijač. | kom | 25
CIJENA PONUDE BEZ PDV-a
IZNOS PDV-a
CIJENA PONUDE S PDV-om
Jamstveni rok: minimalno 12 mjeseci
NAPOMENA: Uz ponudu OBAVEZNO dostaviti KATALOG s karakteristikama predmeta nabave.
Kriterij za odabir je najniža cijena prihvatljive ponude. U ponudi je potrebno naglasiti jediničnu cijenu u kunama bez PDV-a, sveukupnu cijenu u kunama bez PDV-a, iznos PDV-a u kunama i sveukupnu cijenu u kunama s PDV-om.
Inačice (varijante) i alternativne ponude nisu dopuštene. Cijene se podrazumijevaju fco KBC Osijek. U cijenu moraju biti uključeni montaža i edukacija djelatnika.
Ponuda na obrascu mora biti cjelovita, te obuhvatiti sve navedene artikle, jer će se izbor najpovoljnijeg ponuditelja obaviti na razini tražene grupe.
PONUDITELJ ____________________________
Naziv
______________________________
______________________ _____________________ M.P. |  |  |  |  | Adresa
Mjesto Nadnevak
Potpis odgovorne osobe ______________________
Ime i prezime odgovorne osobe _________________________