## Specifikacija
KLINIČKI BOLNIČKI CENTAR OSIJEK
Osijek, J. Huttlera 4
Podloga za postupak jednostavne nabave
PRECIZNA VAGA S KOMPLETOM UTEGA
za potrebe Klinikčkog zavoda za transfuzijsku medicinu KBC-a Osijek
JN-18/180
Red.br. | NAZIV PROIZVODA | Jed.mjere | Količina | Jedinična cijena u kn bez PDV-a | Ukupni iznos u kn bez PDV-a | Proizvođač/ Zemlja podrijetla | Naziv modela proizvoda
1. | VAGA PRECIZNA S KOMPLETOM UTEGA | kom | 1
| MINIMALNE TEHNIČKE KARAKTERISTIKE | POTVRDA KARAKTERISTIKA |  |  | NAPOMENA | KATALOG (obavezno dostaviti)
|  | DA |  | NE |  | upisati boj str. iz kataloga
1.1 | TEŽINA VAGE: MAKSIMALNO 3KG
1.2 | OČITANJE (ODOBRENO): 0,5 g
1.3 | DIMENZIJE PLATFORME: (DxŠ) 200 mm x 240 mm
1.4 | OPTIMALNA ZA BRZO I JEDNOSTAVNO VAGANJE
1.5 | DOVOLJNO OTPORNA ZA KORIŠTENJE U INDUSTRIJSKIM OKRUŽENJIMA SA KOCKASTIM KUČIŠTEM OD LIJEVANOG ALUMINIJA, ZAŠTITOM OD PREOPTEREĆENJA I ROBUSNOM FOLIJSKOM TIPKOVNICOM
1.6 | ZAJAMČENA TOČNOST VAGE OD STRANE NACIONALNE AKREDITIRANE USTANOVE (VAGA PRIPREMLJENA ZA ZAKONSKU OVJERU)
Red.br. | NAZIV PROIZVODA | Jed.mjere | Količina | Jedinična cijena u kn bez PDV-a | Ukupni iznos u kn bez PDV-a | Proizvođač/ Zemlja podrijetla | Naziv modela proizvoda
2. | KOMPLET UTEGA 500g/F2 / 20g/F1 | kom | 1
| MINIMALNE TEHNIČKE KARAKTERISTIKE | POTVRDA KARAKTERISTIKA |  |  | NAPOMENA | KATALOG (obavezno dostaviti)
|  | DA |  | NE |  | upisati boj str. iz kataloga
2.1 | DIZAJN: UTOR ZA PODEŠAVANJE
2.2 | KUČIŠTE: PLASTIČNA KUTIJA
2.3 | OIML RAZRED: F1, F2
2.4 | Gustoća: 7950 (±140) kg/m3
2.5 | IZRAĐENI OD NEHRĐAJUĆEG ČELIKA
2.6 | POTVRDA O UMJEREVANJU
2.7 | RUTINSKO TESTIRANJE SAMO AKO JE POTREBNO
2.8 | MOGUĆNOST DODAVANJA TREĆEG UTEGA TEŽINE IZMEĐU 1 mg i 100 g ZA PRILAGOĐENO TESTIRANJE, NPR. ZA UTVRĐIVANJE MINIMALNE TEŽINE.
2.9 | PRIBOR: ERGONOMSKE PINCETE I VILICE ZA UTEGE KAO I RUKAVICE ODOBRENE ZA UPOTREBU U ČISTIM PROSTORIJAMA TE TKANINE ZA ČIŠĆENJE ISPUNJAVAJU NAJVIŠE STANDARDE U SVIM INDUSTRIJAMA
Red.br. | NAZIV PROIZVODA | Jed.mjere | Količina | Jedinična cijena u kn bez PDV-a | Ukupni iznos u kn bez PDV-a | Proizvođač/ Zemlja podrijetla | Naziv modela proizvoda
3. | Mjerna ploha za nadogradnju ploče na 260 x 240 mm | kom | 1
CIJENA PONUDE (1+2+3) BEZ PDV-a
IZNOS PDV-a
CIJENA PONUDE (1+2+3) S PDV-om
Jamstveni rok: minimalno 12 mjeseci
NAPOMENA: Uz ponudu OBAVEZNO dostaviti KATALOG s karakteristikama predmeta nabave.
Kriterij za odabir je najniža cijena prihvatljive ponude. U ponudi je potrebno naglasiti jediničnu cijenu u kunama bez PDV-a, sveukupnu cijenu u kunama bez PDV-a, iznos PDV-a u kunama i sveukupnu cijenu u kunama s PDV-om.
Inačice (varijante) i alternativne ponude nisu dopuštene. Cijene se podrazumijevaju fco KBC Osijek. U cijenu moraju biti uključeni montaža i edukacija djelatnika.
Ponuda na obrascu mora biti cjelovita, te obuhvatiti sve navedene artikle, jer će se izbor najpovoljnijeg ponuditelja obaviti na razini tražene grupe.
PONUDITELJ ____________________________
Naziv
______________________________
______________________ _____________________ M.P. |  |  |  |  | Adresa
Mjesto Nadnevak
Potpis odgovorne osobe ______________________
Ime i prezime odgovorne osobe _________________________