## Specifikacija
KLINIČKI BOLNIČKI CENTAR OSIJEK
Osijek, J. Huttlera 4
Podloga za postupak jednostavne nabave
INFORMATIČKA OPREMA ZA POTREBE KLINIČKOG ZAVODA ZA TRANSUZIJSKU MEDICINU
za potrebe Klinikčkog zavoda za transfuzijsku medicinu KBC-a Osijek
JN-18/182
Red.br. | NAZIV PROIZVODA | Jed.mjere | Količina | Jedinična cijena u kn bez PDV-a | Ukupni iznos u kn bez PDV-a | Proizvođač/ Zemlja podrijetla | Naziv modela proizvoda
1. | MONITOR 27" | kom | 1
Red.br. | MINIMALNE TEHNIČKE KARAKTERISTIKE | POTVRDA KARAKTERISTIKA |  |  | NAPOMENA | KATALOG (obavezno dostaviti)
|  | DA |  | NE |  | upisati boj str. iz kataloga
1.1 | Vrsta matrice: TN LED Dijagonala zaslona: 68,6 cm (27") Optimalna razlučivost: 1920×1080 pri Hz Veličina piksela: 0,311×0,311 mm Kontrast: dinamički 10000000:1; statični 1000:1 Svjetlina: 300 cd/m2 Kut gledanja: 170° vodoravno; 160° okomito Vrijeme odziva: 5 ms Horizontalna frekvencija: 30 – 83 kHz Vertikalna frekvencija: 56 – 75 Hz Potrošnja energije: do 20 W tijekom rada; do 1 W u mirovanju Priključci: VGA, DVI-D, HDMI Ugrađeni zvučnici: 2×2 W TV tuner: Ne Prilagodljivost: nagib od – 5 do 20 stupnjeva Boja: crna VESA: 100×100 mm Masa: sa postoljem 4,53 kg Dimenzije (mm): sa postoljem 646×471×240 Jamstvo: 2 godine
Red.br. | NAZIV PROIZVODA | Jed.mjere | Količina | Jedinična cijena u kn bez PDV-a | Ukupni iznos u kn bez PDV-a | Proizvođač/ Zemlja podrijetla | Naziv modela proizvoda
2. | SKENER | kom | 1
Red.br. | MINIMALNE TEHNIČKE KARAKTERISTIKE | POTVRDA KARAKTERISTIKA |  |  | NAPOMENA | KATALOG (obavezno dostaviti)
|  | DA |  | NE |  | upisati boj str. iz kataloga
2.1 | Stolni plosni skener u boji - intuitivno smanjivanje prašine i ogrebotina na fotografijama - Auto Scan Mode - funkcija izrade PDF datoteka • Potrošnja struje: • Sučelje: USB 2.0 • Izvor napajanja: preko USB-a • Dimenzije: 370 x 40 x 250mm • Težina: 1.60kg • Jamstvo: 12 mjeseci • Optička rezolucija: do 2400 x 4800dpi • Izvor svjetlosti: - trobojni (RGB) LED • Posebnosti: - razlučivosti od 300dpi za 16s - 4 EZ tipke (PDF, AUTOSCAN, COPY, SEND)
Red.br. | NAZIV PROIZVODA | Jed.mjere | Količina | Jedinična cijena u kn bez PDV-a | Ukupni iznos u kn bez PDV-a | Proizvođač/ Zemlja podrijetla | Naziv modela proizvoda
3. | USB 32 GB | kom | 1
CIJENA PONUDE (1+2+3) BEZ PDV-a
IZNOS PDV-a
CIJENA PONUDE (1+2+3) S PDV-om
Jamstveni rok: minimalno 12 mjeseci
NAPOMENA: Uz ponudu OBAVEZNO dostaviti KATALOG s karakteristikama predmeta nabave.
Kriterij za odabir je najniža cijena prihvatljive ponude. U ponudi je potrebno naglasiti jediničnu cijenu u kunama bez PDV-a, sveukupnu cijenu u kunama bez PDV-a, iznos PDV-a u kunama i sveukupnu cijenu u kunama s PDV-om.
Inačice (varijante) i alternativne ponude nisu dopuštene. Cijene se podrazumijevaju fco KBC Osijek. U cijenu moraju biti uključeni montaža i edukacija djelatnika.
Ponuda na obrascu mora biti cjelovita, te obuhvatiti sve navedene artikle, jer će se izbor najpovoljnijeg ponuditelja obaviti na razini tražene grupe.
PONUDITELJ ____________________________
Naziv
______________________________
______________________ _____________________ M.P. |  |  |  |  | Adresa
Mjesto Nadnevak
Potpis odgovorne osobe ______________________
Ime i prezime odgovorne osobe _________________________