## List1
KLINIČKI BOLNIČKI CENTAR OSIJEK
JOSIPA HUTTLERA 4
RADOVI NA UREĐENJU PROSTORA ZA PRIVREMENU POHRANU OTPADA
KRATKOTRAJNA DO ODVOZA
TROŠKOVNIK RADOVA
NAPOMENA:
U ponudi svake stavke potrebno je obuhvatiti: dobavu , izradu i montažu,
sav potrebni materijal, pripomoći , zaštitu radnog prostora, čišćenje po
završenom poslu prostora s utovarom i odvozom otpadnog materijala.
Potrebne radne skele izvesti prema propisima zaštite na radu, organizirati
horizontalne i vertikalne transporte dovoza i odvoza materijala.
Izvođač tijekom radova treba obratiti pozornost na kretanje osoblja i
pacijenata KBC-a i podrediti se bolničkim uvjetima. Prije davanja ponude
potrebno je pregledati prostor koji se adaptira i pri radu paziti na
postojeće instalacije kojima je povezana građevina.
I) RADOVI NA DEMONTAŽI I RUŠENJIMA
Red. | Opis radova | Jed. | Količina | Cijena
br. |  | mjere |  | Jedinična | Ukupno
1. | Demontaža pokrova od aluminijskog lima TR 20/100 zajedno s opšavima i olucima s odvozom na deponiju | m2 | 78
2. | Demontaža čelične konstrukcije nadstrešnice iznad kontejner preša za papir i komunalni otpad.Sav materijal od demontaže koji je ispravan sačuvati radi montaže na drugoj lokaciji. Čelična konstrukcija se sastoji od:
nosači pokrova NP-12
glavni nosači NP-16
središnji glavni nosač (gornji i donji pojas i ispuna)
stupovi 2NP-12 - 8 kom
vjetrovni i bočni spregovi Ø14 s dvostrukim uzvrtkama
čvorni limovi za ležajeve glavnih nosača,limovi za vjetrovne spregove,vijci s maticama
| Obračun po težini konstrukcije | kg | 3300
3. | Vađenje postojećih betonskih rubnjaka uz postojeću prometnicu , zbog izrade novog ulaza.Izvađene rubnjake utovariti i odvoziti na gradski deponij. | m | 12
4. | Prebacivanje kontejnera za boravak osoblja na drugu lokaciju u krugu KBC-a kontejner dim 600x250x220 cm na udaljenosti 200 m. | paušal
UKUPNO:
II) RADOVI NA UREĐENJU POVRŠINA PROSTORA ZA PRIVREMENI DEPONIJ
1. | Strojno skidanje humusa i iskop u debljini od 35 cm, te zbijanje podloge s utovarom i odvozom materijala na gradsku deponiju s svim troškovima deponiranja. | m2 | 370
2. | Dobava materijala kamen granulacije 30mm U debljini 25cm s razastiranjem i nabijanjem tamponske podloge (modul zbijenosti › 80MN/m2) | m3 | 93
3. | Doprema betona C 20/25 i betoniranje AB platoa za smještaj kontejnera u debljini 15cm s poprečnim i uzdužnim padovima za oborinsku odvodnju.AB ploču armirati armaturnom mrežom Q335, gornju površinu betona izvesti s zaribavanjem.
| a) beton C20/25 | m3 | 18
| b) armatura | kg | 640
4. | Dobava i ugradnja cestovnih rubnjaka u sloju mršavog betona za ulazni dio pristupne prometnice. | m | 14
5. | Doprema asfalta i asfaltiranje ulazne ceste u debljini 8 cm na pripremljenju tamponsku podlogu sa padovima za oborinsku odvodnju | m2 | 125
UKUPNO:
III) RADOVI NA IZRADI NADSTREŠNICE
A) GRAĐEVINSKI RADOVI
1. | Ručni iskop zemlje za temeljne stope nadstrešnice s utovarom i odvozom na gradilišnu deponiju. | m3 | 1.2
2. | Doprema betona i betoniranje temeljnih stopa za montažu stupova nadstrešnice betonim C20/25
| a) beton | m3 | 1.2
| b) oplata | m2 | 12.8
3. | Doprema betona i betoniranje podne AB ploče u debljini 15 cm betonom C 20/25.AB ploču armirati armaturnom mrežom Q335
| a) beton | m3 | 12
| b) armatura | kg | 430.00
4. | Doprema betona C 20/25 i betoniranje nadtemeljnih traka za smještaj kontejner prese u visini 15 cm od podne ploče
| a) beton | m3 | 2.8
| b) oplata | m2 | 250
| c) armatura | kg | 12
| d) ojačanje rubova željezni" L" 70x70 mm | m | 30
UKUPNO:
B) MONTAŽERSKI RADOVI
1. | Doprema dijelova demontirane čelične konstrukcije nadstrešnice te ponovna montaža , pojedini dijelovi koji su trošni ili se nisu mogli demontirati a nedostaju za ponovnu montažu nadstrešnice potrebno je izraditi po postojećim nacrtima i detaljima.Nakon montaže nadstrešnicu je potrebno oličiti sa dva temeljna premaza i završno lak bojom u tonu po izboru investitora. U cijenu uračunati i montažnu skelu za obavljanje montaže, kao i sav potrošni materijal.
| a) težina nadstrešnice - demontirana | kg | 3300
| b) težina novih dijelova za montažu | kg | 440
UKUPNO:
C) KROVOPOKRIVAČNI RADOVI
1. | Dobava materijala i pokrivanje nadstrešnice bojanim aluminijskim limom d=0,7mm TR 20/100 u tonu po izboru investitora. U cijenu uračunati sav potrebni potrošni materijal za pričvršćivanje.
| a) pokrov | m2 | 80
| b)sljemeni opšav | m | 10
| c)opšav za rubnik | m | 15
2. | Dobava materijala i oblaganje nadstrešnice sa tri strane bojanim aluminijskim limom d=0,7 mm TR 20/100 u tonu po izboru investitora. Sa strana izvršiti ojačanje čelične konstrukcije željeznim cijevima 40x40 na koje će se pričvrstiti lim s tri strane.U cijenu uključiti radnu skelu i sav potrošni materijal za pričvršćenje. | m2 | 115
UKUPNO:
D) LIMARSKI RADOVI
1. | Izrada , dobava i montaža horizontalnog oluka iz poc. lima debljine 0,55mm četvrtastog presjeka s pripadajućim kukama ugrađenim na čeličnu konstrukciju rš 45 cm. | m | 20
2. | Izrada ,dobava i montaža vertikalnog oluka iz poc. lima debljine 0,55mm, dimenzija 10x10cm s pripadajućim koljenima . | m | 10
UKUPNO:
IV) RADOVI NA OGRADI DEPONIJA
1. | Ručni iskop za temelje ograde s utovarom i odvozom zemlje na gradsku deponiju sa svim troškovima depoa. | m3 | 4
2. | Dobava betona C 20/25 i betoniranje temelja ograde s nadtemeljnim zidom u visini 20 cm iznad nivoa tla, te betoniranje temelja za ugradnju donje vodilice za klizna vrata.
| a) beton | m3 | 7
| b) oplata | m2 | 16
3. | Dobava materijala i montaža neprovidne ograde koja se sastoji od metalne konstrukcije željeznih cijevi kao stupaca ugrađenih na betonski nadtemeljni zid i poprečni željeznih cijevi na koje se pričvršćuje aluminijski lim deb. 0,7mm TR 20/100 u boji po izboru investitora.Svi željezni dijelovi trebaju biti bojani temeljnim premazom dva puta i završno lak bojom u tonu po izboru investitora . Visina ograde je 180 cm. | m2 | 40
4. | Izrada i montaža ulaznih kliznih vrata iz konstrukcije od željeznih cijevi kvadratnog presjeka i ispunom od aluminijskog lima TR 20/100 u tonu po izboru investitora . Klizna vrata moraju imati pripadajuću donju vodilicu za točkove s obzirom na težinu kliznih vrata. Klizna vrata trebaju biti opremljena s bravom za zaključavanje i pripadajućim ručkama za povlačenje.
| dimenzija kliznih vrata 6000 x 1200 mm | kom | 1
UKUPNO:
V) OPREMA
1. | Dobava i postava tipskih kontejnera dim. 330x160 cm za odlaganje plastike,glomaznog i građevinskog otpada.Kontejneri su izrađeni od čeličnih profila, limova ovisno o vrsti otpada, prihvat kontejnera mora biti prilagođen svim tipovima komunalnih vozila. | kom | 3
UKUPNO:
VI) ODVODNJA OBORINSKE KANALIZACIJE
A) ZEMLJANI RADOVI
1. | Strojni i po potrebi ručni iskop rova širine 60cm za polaganje kanalizacijskih cijevi oborinske odvodnje u zemljanom tlu.Izvodi se uz svu potrebnu zaštitu stabilnosti iskopa.U jediničnu cijenu uračunati sve radove na iskopu , utovare viška materijala po zatrpavanju rova .Obračun po m3izvršenog iskopa.. | m3 | 27.05
2. | Strojno i po potrebi ručno produbljenje proširenje iskopa na mjestima revizijskih okna i slivnika u zemljanom tlu, u cijenu uračunati radove na utovaru i prijevozu viška materijala .Obračun po m3 iskopa. | m3 | 5.6
3. | Dobava i ugradnja pijeska za izradu pješčane posteljice debljine 10 cm ,te zatrpavanje cijevi u visini 30 cm nakon postavljanja, Obračun po m3 ugrađenog materijala. | m3 | 11
4. | Zatrpavanje rova i oko revizijskih okana nakon ugradnje cijevi odvodnje s materijalom iz iskopa u slojevima od 30 cm do nivoa okolnog terena uz nabijanje lakim strojnim nabijačem. | m3 | 20.5
UKUPNO:
B) MONTAŽERSKI RADOVI
1. | Dobava i ugradnja PVC cijevi DN 125 za odvodnju oborinske kanalizacije s krova nadstrešnice s potrebnim fazonskim komadima.Cijevi se polažu u iskopani rov prema pravilima struke sa svim pripremnim i završnim radnjama do pune gotovosti i fuknkcionalnosti.Obračun po m montirane cijevi. | m | 8
2. | Dobava u ugradnja betonskih rigolica u padu dim 40/12/50 za površinsku odvodnju oborinskih voda .Betonske rigolice se postavljaju na pripremljenu nosivu podlogu te po pravcu niveliraju.Rigolice se ugrađuju u zemljovlažni beton , a spojnice se zapunjavaju cementnim mortom.Obračun po m dužnom postavljene rigolice. | m | 29
3. | Dobava i ugradnja montažnog PP slivnika DN 500 s jednim izlazom DN 160 koji je prilagođen ugradnjiu prometnicu. AB radovi postavljanje rešetke te ostali pripremni i završni radovi uračunati u cijenu. | kom | 2
4. | Dobava i ugradnja montažnog PVC revizijskog okna DN 630 s tri ulaza DN 160 i jednim izlazom DN 160.Okno se polaže u pripremljenu građevnu jamu, iskop jame i propisano zatrpavanje jame prema uputama proizvođača. U stavku je potrebno uračunati okno , njegovo spajanje s cijevima , izvedbu ab vijenca i druge betonske radove s dobavom i postavljanjem šaht poklopca i ostalo do pune gotovosti i funkcionalnosti..Obračun po komadu ugrađenog okna. | kom | 1
5. | Dobava i ugradnja montažnog PVC revizijskog okna DN 630 s jednim ulazom DN 160 i jednim izlazom DN 160.Okno se polaže u pripremljenu građevnu jamu, iskop jame i propisano zatrpavanje jame prema uputama proizvođača. U stavku je potrebno uračunati okno , njegovo spajanje s cijevima , izvedbu ab vijenca i druge betonske radove s dobavom i postavljanjem šaht poklopca i ostalo do pune gotovosti i funkcionalnosti..Obračun po komadu ugrađenog okna. | kom | 1
6. | Dobava i ugradnja PVC kanalizacionih cijevi i spojnih komada za odvodnju oborinske vode.Cijevi PVC DN 160 se polažu u pripremljene rovove. Sve spojeve izvesti vodonepropusno, spoj cijevi na postojeće revizijsko okno je potrebno uračunati u jediničnu cijenu stavke.Obračun po metru dužnom ugrađene cijevi: | m | 26
UKUPNO:
VII) ELEKTROTEHNIČKI RADOVI
1. | Izvršiti spajanje kabela PP00-Y 5x16 mm2 na pstojeći izvod u RO HEMODIJALIZA , Uključuje sav potrebni sitni spojni materijal do pune gotovosti i funkcionalnosti. | kompl | 1
2. | Izmještanje i ponovno spajanje u funkciju razvodnog ormara za pres kontejner a R05.2 PRESA . Nakon izmještanja i ponovnog spajanja potrebno je izvršiti ispitivanje. | kompl | 1
3. | Radovi na polaganju kabela i zemljani radovi na iskopu rova uključuju:
a) iskop zemlje III ktg za kabelski rov napajanja građevine
b) dobava i nasipavanje pijeska u kabelski rov 10 cm prije i 10 cm poslije polaganja
c) radovi na polaganju kabela PPOO-Y 5xx16mm u PEHD cijevi u rov za priključenje građevine
d) postavljanje trake upozorenja u rov cijelom duljine trase iskopa
e) zatrpavanje zemljom iz iskopa i odvozom viška zemlje
| Sve kompletno | kompl | 1
4. | Izrada , doprema i montaža i spajanje nadžbuknog razdjelnika dimenzija prema ugrađaenoj opremi s prozirnim vratima i svom potrebnom opremom kako je navedeno:
Isklponik 3P/40A 400V , kom 1
Daljinski isklopnik (JPR tipkalo), kom 1
Diferencijalna zaštitna sklopka RCD
40/30mA /4P , kom 1
Luxomat za vanjsku rasvjetu, kom 1
Automatski prekidač C10A, 1P, kom 2
Automatski prekidač C16A, 1P, kom 6
Odvodnik struje munje i prenapona trajnog
napona /struja 275/12,5 i klase T1 +T2 (B+C)
Sabirnice , redne stezaljke , ožićenje , oznake
elemenata, natpisne pločice i dr.
| Sve kompletno | kompl | 1
5. | Doprema i montaža kabela, instelacijskih cijevi
i kabelskih kanala
| a) PPOO-Y 5x16 mm2 | m | 100
| b) PPOO-Y 3x1,5 mm2 | m | 120
| c) P/M-Y 16 mm2 | m | 50
| d) instalacijska cijev PEHD 50 mm | m | 50
| e) instalacijska cijev samogasiva CSPS 50 mm | m | 50
| f) PKU kanal 100mm | m | 20
| g) PNT cijevi s nosačima za rasvijetu nadstrešnice | m | 30
| h) kaoflex cijevi Ø20 | m | 20
UKUPNO:
Instalacija sustava zaštite od udara munje , uzemljenja i izjednačenja potencijala
6. | Doprema i polaganje sječimice u betonski temelj čeličnu pocinčanu traku 25X4 mm( s spajanjem na čeličnu armaturu) sa svim radom i materijalom uključujući prisustvo elektromontera za vrijeme izvođenja radova betoniranja | m | 100
7. | Doprema i izvođenje povezivanja prirodne prihvatne mreže (krovišta) s čeličnim stupovima nadstrešnice (odvod).Povezivanje izvršiti varenjem i zaštitom dijelova premazom protiv kororzije. | kom | 4
8. | Doprema i izvođenje povezivanja temeljnog uzemljivača i čeličnih stupova nadstrešnice u uredskog kontejnera .Povezivanje izvršiti varenjem i zaštitom dijelova premazom protiv kororzije. | kom | 6
9. | Doprema i montaža ispod RO5.2 PRESA glavnu sabirnicu za izjednačavanje potencijala GIP 1 sa spajanjem na temeljni uzemljivač (poc traka 25x4mm) uključujući sav potrebni rad i materijal. | kom | 1
10. | Doprema i montaža glavne sabirnice za izjednačavanje potencijala GIP 2 sa spajanjem na temeljni uzemljivač (poc.traka 25x4 mm) uredskog kontejnera uključujući sav potrebni rad i materijaL | kom | 1
11. | Izvršenje povezivanja svih metalnih masa i zaštitne ograde prema nacrtima. | kom | 2
12. | Ispitivanje instalacija i izdavanje protokola o:
efikasnosti zaštite od indirektnog dodira
otpora izolacije
efikasnost sigurnosne rasvijete
efikasnost radne rasvjete
efikasnost tipkala na nužni isklop
otpor uzemljenja
| Sve kompletno | kompl | 1
UKUPNO:
SVEUKUPNA REKAPITULACIJA RADOVA NA UREĐENJU PROSTORA ZA PRIVREMENU
POHRANU OTPADA - KRATKOTRAJNA DO ODVOZA
I) RADOVI NA DEMONTAŽI I RUŠENJIMA
II) RADOVI NA UREĐENJU POVRŠINA PROSTORA ZA PRIVREMENI DEPONIJ
III) RADOVI NA IZRADI NADSTREŠNICE
IV) RADOVI NA OGRADI DEPONIJA
V) OPREMA
VI) ODVODNJA OBORINSKE KANALIZACIJE
VII) ELEKTROTEHNIČKI RADOVI
UKUPNO:
PDV 25%
SVEUKUPNO: