## GRUPA 4 Endoskopija
KLINIČKI BOLNIČKI CENTAR OSIJEK
J. Huttlera 4, Osijek
Podloga za otvoreni postupak javne nabave
KIRURŠKI KONAC
za potrebe Kliničkog bolničkog centra Osijek
VV - 20/20
CPV - 33141121-4
GRUPA 4
RAZNI POTROŠNI MATERIJAL ZA POTREBE ENDOSKOPSKE KIRURGIJE
Sintetski neresorptivni konac (dozvoljeno odstupanje od 10%)
R.B. | Opis | Debljina niti | Duljina niti | Igla dimenzija/oblik | Okvirna dvogodišnja količina niti | Jedinična cijena niti u kn (bez PDV-a) | Ukupan iznos u kn (bez PDV-a) | Tvornički naziv proizvoda | Proizvođač/zemlja podrijetla | Originalno pakiranje (broj niti u pak) | Kataloški broj | Napomena | Broj stranice iz kataloga
1 | monofilamentni poliamid ili jednakovrijedan | 0 | 75 | 30 mm, 3/8 kruga,kožna igla | 488
2 | monofilamentni poliamid ili jednakovrijedan | 4/0 | 45 | 16 mm 3/8 kruga bolja kožna | 512
3 | monofilamentni poliamid ili jednakovrijedan | 2/0 | 75 | 26mm 3/8 kruga obrnuto režuća | 1488
4 | monofilamentni poliamid ili jednakovrijedan | 3/0 | 45 | 19mm 3/8 kruga obrnuto režuća | 512
5 | monofilamentni poliamid ili jednakovrijedan | 2/0 | 75 | 24mm 3/8 kruga obrnuto režuća, oštrija | 424
6 | Obložena pletena svila | 1 | 75 | 36mm, 3/8 kruga, obrnuto režuća | 2166
7 | Obložena pletena svila | 2/0 | 45 | 26mm, 3/8 kruga, obrnuto režuća | 1692
8 | Obložena pletena svila | 4/0 | 45 | 19mm, 3/8 kruga, dvostruka, obrnuto režuča igla | 1720
9 | Obložena pletena svila | 3/0 | 45 | 19mm, 3/8 kruga, dvostruka, obrnuto režuča igla | 192
10 | Obložena pletena svila | 1 | 45 |  | 6624
11 | Obložena pletena svila | 0 | 45 |  | 4992
Resorptivni samoučvrščujući konac bez potrebe čvorenja
12 | Resorptivni monofilamentni dugoresorbirajući konac, samoučvrščujući, spiralni s omčom, kontrolirane tenzije s usjecima, bez potrebe čvorenja ili jednakovrijedan | 0 | 45 | 26mm, okrugla, 1/2 kruga | 48
13 | Resorptivni monofilamentni dugoresorbirajući konac, samoučvrščujući, spiralni s omčom, kontrolirane tenzije s usjecima, bez potrebe čvorenja ili jednakovrijedan | 2/0 | 30 | 26mm, okrugla, 1/2 kruga | 48
14 | Resorptivni monofilamentni dugoresorbirajuć konac, samoučvrščujući, spiralni s omčom, kontrolirane tenzije s usjecima, bez potrebe čvorenja ili jednakovrijedan | 2/0 | 30 | 36mm, okrugla, 1/2 kruga | 48
15 | Resorptivni monofilamentni dugoresorbirajuć konac, samoučvrščujući, spiralni s omčom, kontrolirane tenzije s usjecima, bez potrebe čvorenja ili jednakovrijedan | 3/0 | 15 | 26mm, okrugla, 1/2 kruga | 48
Troakari za endoskopsku kirurgiju
16 | Dilatirajući troakar sa oštricom i sigurnosnom kočnicom promjer kanile 12mm, duljina 100mm ili jednakovrijedan |  |  |  | 36
17 | Dilatirajući troakar sa oštricom i sigurnosnom kočnicom, promjer kanile 12mm, duljina 150mm ili jednakovrijedan |  |  |  | 36
18 | Set dilatirajučih troakara sa oštricom i sigurnosnom kočnicom, promjera kanile 5mm, duljine 75mm sa jednom dodatnom kanilom ili jednakovrijedan |  |  |  | 36
19 | Set dilatirajučih troakara sa oštricom i sigurnosnom kočnicom, promjera kanile 5mm, duljine 100mm sa jednom dodatnom kanilom ili jednakovrijedan |  |  |  | 36
20 | Set dilatirajučih troakara sa oštricom i sigurnosnom kočnicom, promjera kanile 11mm, duljine 100mm sa jednom dodatnom kanilom ili jednakovrijedan |  |  |  | 36
21 | Set dilatirajučih troakara sa oštricom i sigurnosnom kočnicom, promjera kanile 12mm, duljine 100mm sa jednom dodatnom kanilom ili jednakovrijedan |  |  |  | 36
Klip aplikatori za endoskopsku kirurgiju
22 | Automatski klip aplikator promjera 5mm, sa 15 klipsi veličine M/L, jednokratan, sterilan ili jednakovrijedan |  |  |  | 24
23 | Automatski rotirajući klip aplikator promjera 10mm, sa 20 klipsi veličine M/L, jednokratan, sterilan ili jednakovrijedan |  |  |  | 24
24 | Automatski rotirajući klip aplikator promjera 12mm, sa 20 klipsi veličine L, jednokratan, sterilan ili jednakovrijedan |  |  |  | 24
Iglodržaći za endoskopsku kirurgiju
25 | Endoskopski iglodržać, višekratni promjera 5mm, 30cm dužine ili jednakovrijedan |  |  |  | 3
26 | Endoskopski samoizravnavajući glodržać, višekratni promjera 5mm, 30cm dužine ili jednakovrijedan |  |  |  | 3
Mrežice i učvrščivaći za hernije za laparoskopsku kirurgiju
27 | Kompozitna mrežica 15 x 15 cm za ventralnu i ingvinalnu herniju, parcijalno resorbirajuća ili jednakovrijedna |  |  |  | 48
28 | Kompozitna mrežica 6-8 x15 cm za ventralnu i ingvinalnu herniju, parcijalno resorbirajuća ili jednakovrijedna |  |  |  | 48
29 | Kompozitna makroporusna mrežica 6 x 12 cm za ventralnu i ingvinalnu herniju, parcijalno resorbirajuća ili jednakovrijedna |  |  |  | 48
30 | Učvrščivać mrežica endoskopski, resorptivni |  |  |  | 48
Endoskopske vrečice
31 | Vrećica za endoskopsko odstranjivanje preparata, 10 mm promjera osovine, 200-400 ml volumena vrećice ili jedakovrijedna |  |  |  | 100
Drenovi
32 | Četverokanalni silikonski dren promjera 8-10fr, okrugli bez troakara ili jednakovrijedan |  |  |  | 400
33 | Četverokatalni silikonski dren promjera 13-15fr, okrugli s troakarom ili jednakovrijedan |  |  |  | 400
34 | Četverokanalni silikonski dren promjera 17-19fr, okrugli bez troakara ili jednakovrijedan |  |  |  | 400
35 | Četverokanalni silikonski dren promjera 22-24fr, okrugli bez troakara ili jednakovrijedan |  |  |  | 400
36 | Rezervar za drenažu veličine 300-500ml ili jednakovrijedan |  |  |  | 160
| Za vrijeme trajanja okvirnog sporazuma odabrani ponuditelj mora osigurati i dati na besplatno korištenje Naručitelju uređaj | [5 empty] | količina uređaja |  | Ponuditelj potvrđuje zahtjeve Naručitelja za ustupanje uređaja na besplatno korištenje Naručitelju za vrijeme trajanja okvirnog sporazuma (upisati DA/NE), te upisuje naziv uređaja, naziv proizvođača
Zahtjevi definirani ovim Tehničkim specifikacijama predstavljaju minimalne tehničke karakteristike koje ponuđena roba mora zadovoljavati.
| 4K centralna konzola - centralna jedinica 4K video sistema/kamere + sistem za manipulaciju slike i video isječaka uključujući tablet za kontrolu sustava | [5 empty] | 1 KOMPLET
1 | 4K CENTRALNA JEDINICA VIDEO SISTEMA S INTEGRIRANIM LED SVJETLOM I SUSTAVOM ZA UPRAVLJANJE KAMEROM I MANIPULACIJU SLIKE I VIDEO ZAPISA
1.1 | Interna memorija min. 120GB, rezolucija pohranjivanja slika: min 3840 x 2160 elemenata slike.
1.2 | Oblik pohranjivanja slika: JPG minimalne rezolucije 3840 x 2160
1.3 | Oblik pohranjivanja slika: JPG minimalne rezolucije 3840 x 2160
1.4 | Oblik pohranjivanja video isječaka: 1080p, MP4
1.5 | Izvoz podataka: USB, mrežni direktorij, iPad, PACS via DICOM, e-mail, automatski ili izvoz po zahtjevu.
1.6 | Preinstaliran program za video štampač, Slika u Slici , izravno prebacivanje u PDF izvješće o operaciji
1.7 | Kontrola svih funkcija putem direktno spojenog tablet računala veličine minimalno 10.1"
1.7.1. | Zaštitna navlaka za tablet 1 kom
1.8 | LED IZVOR SVJETLA minimalno 1600 Lumena, 5500-8500 K, životni vijek: 30.000 sati, Automatsko podešavanje jačine svjetla. Integrirano u centralnu jedinicu
1.9 | Snage usporedive s Xenonskim izvorom svjetla od 300W
1.10 | Turret sustav za priključak 4 tipa svjetlosnih kabela
1.11 | SISTEM ZA MANIPULACIJU SLIKE I VIDEO ZAPISA
1.12 | Video Live streaming
1.13 | Gledanje s udaljenih lokacija pomoću Web preglednika, prijenos "u živo", dvostrana komunikacija video i audio u jednom smjeru, porukama na endoskopski monitor u drugom smjeru
1.14 | Namještanje postavki specifičnih za svaku proceduru i svakog operatera
1.15 | Video izlazi: 2x DVI (HD 1080p), 4x 3G-SDI (HD 1080p) 2x Display Port (4K), Video ulaz: 1xDVI (HD 1080p)
1.16 | DICOM sučelje: pohrana podataka, DICOM Worklist povezivo putem ethernet kabela ili bežične mreže (WiFi)
1.17 | USB priključci: minimalno 6x (2 sprijeda, 4 straga)
1.18 | Audio ulaz za mikrofon: mini stereo priključak
1.19 | Prikaz svih parametara povezanih uređaja na endoskopskom monitoru
1.20 | Set kabela za povezivanje s ostalim uređajima 1 kpl.
1.21 | Mogućnost rada s običnim i NIR/ICG glavama kamere
1.22 | Nadogradiva s Laserskim izvorom svjetla za NIR/ICG procedure
1.23 | Potpuno spremana za rad s fluorescentnim sredstvom NIR/ICG bez programske nadogradnje nakon priključenja laserskog izvora svjetla i glave kamere za NIR/ICG
Naziv proizvođača:
Naziv modela:
2 | 4K Glava kamere
2.1 | 4 Chip glava kamere posljednje generacije 4K rezolucije
2.2 | 3 chipa za RGB paletu i 1 chip za NIR/ICG spektar
2.3 | Rezolucija: 3840 x 2160 elemenata slike
2.4 | Progresivno skeniranje. 10 bitna tehnologija s prikazom više od 1.000.000.000 boja
2.5 | Zoom: 1.5X, programabilne funkcije na kameri 4 x
2.6 | U potpunosti autoklavibilna i plazma sterilizacija. 7 godina jamstva na autoklaviranje. Izrađena od titana
Naziv proizvođača:
Naziv modela:
3 | 4K Monitor medicinski
3.1 | Minimalno 31", tip panela: TFT LCD / LED pozadinsko osvjetljenje
3.2 | 10 bitna tehnologija s prikazom više od 1.000.000.000 boja
3.3 | LCD stvarna rezolucija: 4K (3840 x 2160), omjer 16:9
3.4 | Slika u slici,slika pokraj slike,
3.5 | Video ulazi: DP 1.2, 1 x DVI-HD, 1 x 3G-SDI-HD
3.6. | Zaštitna navlaka za monitor 1 kom
Naziv proizvođača:
Naziv modela:
4 | Kolica
4.1 | S izolacijskim transformatorom
4.2 | Minimalno 5 polica širine 500 mm
4.3 | Jedna polica na izvlačenje s ručicom
4.4 | Udrađena ladica
4.5 | Nosač glave kamere i vodilice za namatanje kabela
4.6 | Ugrađeno 10 naponskih kabela za uređaje s izjednačavanjem potencijala
4.7 | Naponski kabel s kabelom za izjednačavanje potencijala min duljine 5m
4.8 | Antistatički kotači s ugrađenom zaštitom za kablove min promjera 125mm
4.9 | Minimalna nosivost 180kg, a pojedine police 50kg
4.10 | Nosivost izvlačne police minimalno 20kg
Naziv proizvođača:
Naziv modela:
5 | Pokretna rampa/ruka za monitor za montažu na kolica
5.1 | Zglobna, za 32"monitor
5.2 | Montaža na vrhu kolica, centralna pozicija
Naziv proizvođača:
Naziv modela:
6 | Pokretna ruka za tablet za montažu na kolica
Naziv proizvođača:
Naziv modela:
7 | Insuflator ,protok minimalno 50 l. , grijanje plina
7.1 | Ekran osjetljiv na dodir
7.2 | Izbor između programa visokog protoka ili barijatrijskog programa
7.3 | Višekratno autoklavabilno crijevo za pacijenta 1 kom
7.4 | Višekratno autoklavabilno crijevo za pacijenta s grijačem plina 1 kom
7.5 | Visokotlačno crijevo za konekciju s centralnim sustavom 3m
7.6 | Prikaz svih parametara na endoskopskom monitoru
7.7 | Jednokratno pacijent crijevo s filterom 20 kom
Naziv proizvođača:
Naziv modela:
8. | 4K laparaskop 30°, 10 x 330 mm
kom 1
Naziv proizvođača:
Naziv modela:
9. | 4K laparaskop 30°, 10 x 330 mm NIR/ICG kompatibilan
kom 1
Naziv proizvođača:
Naziv modela:
10. | 4K laparaskop 0°, 10 x 330 mm
kom 1
Naziv proizvođača:
Naziv modela:
11. | Svjetlovodni kabel
Minimalno 2,7 metara duljine, 5,0 mm promjera svjetlosnog vodiča
Translucentni omotač kabela
kom 2
Naziv proizvođača:
Naziv modela:
12. | Metalna košara za sterilizaciju svjetlosnog kabela i laparaskopa s poklopcem
12.1 | Košara za smještaj 2 teleskopa i jednog svjetlosnog kabela
kom 3
Naziv proizvođača:
Naziv modela:
CIJENA PONUDE GRUPE 4 U KN BEZ PDV-a:
IZNOS PDV-a U KN:
UKUPAN IZNOS PONUDE GRUPE 2 U KN S PDV-om:
Napomena: Obvezno dostaviti gratis uzorke!
Kriterij za odabir je najpovoljnija cijena prihvatljive ponude.
U ponudi je potrebno naglasiti jediničnu cijenu u kunama bez PDV-a, sveukupnu cijenu u kunama bez PDV-a, iznos PDV-a u kunama i sveukupnu cijenu u kunama sa PDV-om.
Inačice (varijante) i alternativne ponude nisu dopuštene.
Cijene se podrazumijevaju fco KBC Osijek.
Ponuda na obrascu mora biti cjelovita, te obuhvatiti sve navedene artikle jer će se izbor najpovoljnijeg ponuditelja obaviti na raznini tražene grupe artikala.
[8 empty] | PONUDITELJ: | ___________________________
naziv
__________________________ |  | ___________________________ | [6 empty] | ___________________________
Mjesto |  | Nadnevak | [6 empty] | adresa
[7 empty] | Ime i prezime odgovorne osobe: |  | ___________________________