## List1
R.B. | PREDMET NABAVE (opis minimalnih karakteristika) | Jed. mjere | Predviđena 1 - godišnja količina | Jedinična cijena u HRK (bez PDV-a) | Ukupna cijena u HRK (bez PDV-a-) | Stopa PDV-a | Proizvođač/ zemlja podrijetla/ Naziv modela | Kataloški broj | Referenca na katalog, prospekt, tehničku dokumentaciju (upisati broj stranice dokumenta s dokazom navedene karakteristike)*
1. | Dijagnostički kvadripolarni kateteri 120cm dužine, 5F debljine, sa 5 mm ili 10 mm ili 2-5-2 mm razmakom između elektroda u više raspoloživih fiksnih krivulja : CRD, CRD-2, JSN, DAO, DAO-1 | kom. | 10
1.1. | Pripadajući kablovi za stavku 1. | kom. | 2
2. | Dijagnostički dekapolarni kateteri dužine 65cm ili 120cm, 5F debljine sa 2-8-2 ili 5 mm razmakom između elektroda i fiksnom CLS krivuljom. | kom. | 7
2.1. | Pripadajući kablovi za stavku 2. | kom. | 2
3. | Dijagnostički bidirekcijski upravljivi dekapolarni kateteri dužine 110cm, 6F debljine sa 2-5-2, 2, 5 mm razmakom između elektroda i više razlicitih krivulja : Medium, Large, X-Large, Medium/Large, sa push/pull mehanizmom za upravljanje. | kom. | 7
3.1. | Pripadajući kablovi za stavku 3. | kom. | 2
4. | Dijagnostički upravljivi duodekapolarni kateteri dužine 110cm, 7F debljine sa 2-5-2, 2-10-2, 5 mm razmakom između elektroda i više razlicitih krivulja : XX-Large, Super Large , sa push/pull mehanizmom za upravljanje. | kom. | 5
4.1. | Pripadajući kablovi za stavku 4. | kom. | 2
5. | Dijagnostički upravljivi duodekapolarni kateteri dužine 95cm, 7F debljine sa 2-8-2-60-2-8-2 mm razmakom između elektroda i Super Large Curl krivuljom i mehanizmom za upravljanje na okretanje. | kom. | 5
5.1. | Pripadajući kablovi za stavku 5. | kom. | 2
6. | Dijagnostički upravljivi duodekapolarni kateteri dužine 110cm, 7F debljine sa 2-9-1 mm razmakom između elektroda i krivuljama H-Curve i H-Large, sa push/pull mehanizmom za upravljanje. | kom. | 3
6.1. | Pripadajući kablovi za stavku 6. | kom. | 2
7. | Dijagnostički upravljivi cirkularni dekapolarni kateter 7F debljine sa 7mm razmakom između elektroda, debljina cirkularnog dijela 4F, sa promjerom promjenjivog dijela 15-25mm, deflekcije 180 stupnjeva. | kom. | 5
7.1. | Pripadajući kablovi za stavku 7. | kom. | 2
8. | Dijagnostički upravljivi cirkularni duodekapolarni kateter 7F debljine sa 1-4.5-1 mm razmakom između elektroda, debljina cirkularnog dijela 5F, sa promjerom promjenjivog dijela 15-25mm, deflekcije 180 stupnjeva. | kom. | 3
8.1. | Pripadajući kablovi za stavku 8. | kom. | 2
9. | Dijagnostički upravljivi cirkularni bidirekcijski simetrični dekapolarni kateter 7F debljine sa 6.3mm razmakom između elektroda, debljina cirkularnog dijela 5F, sa promjerom promjenjivog dijela 15-25mm, deflekcije 180 stupnjeva. | kom. | 3
9.1. | Pripadajući kablovi za stavku 9. | kom. | 2
10. | Dijagnostički upravljivi cirkularni bidirekcijski simetrični duodekapolarni kateter 7F debljine sa 1-4-1mm razmakom između elektroda, debljina cirkularnog dijela 6F, sa promjerom promjenjivog dijela 15-25mm, deflekcije 180 stupnjeva. | kom. | 3
10.1. | Pripadajući kablovi za stavku 10. | kom. | 2
11. | Dijagnostički upravljivi cirkularni bidirekcijski asimetrični duodekapolarni kateter 7F debljine sa 1-4-1mm razmakom između elektroda, debljina cirkularnog dijela 6F, sa promjerom promjenjivog dijela 15-25mm, deflekcije 180 stupnjeva. | kom. | 3
11.1. | Pripadajući kablovi za stavku 11. | kom. | 2
12. | Kateteri ablacijski 5mm debjine, 4mm vršne elektrode, u dvije krivulje Medium i Small, sa razmakom izmedu elektroda 2 i 2-5-2mm, sa push/pull mehanizmom za upravljanje. | kom. | 3
12.1. | Pripadajući kablovi za stavku 14. | kom. | 2
13. | Kateteri ablacijski debljine 7F, iskoristive dužine 110 cm, odabirom vršne elektrode 4 mm ili 8 mm, razmacima između elektroda 2 i 2-5-2 mm, krivuljama Small Medium, Large, X-Large, Extended Reach, Far Reach, sa ručkom za upravljanje na push-pul mehanizam. | kom. | 2
13.1 | Pripadajući kablovi za stavku 15. | kom. | 2
14. | Kateteri ablacijski unidirekcijski hlađeni kroz cijeli vrh, debljine 7F, odabirom vršne elektrode 4 mm ,razmakom između elektroda 0.5-5-2, krivuljama Medium, Large, X-Large i L1, sa ručkom za upravljanje na push-pul mehanizam. | kom. | 5
14.1. | Pripadajući kablovi za stavku 16. | kom. | 2
15. | Kateteri ablacijski unidirekcijski hlađeni kroz cijeli vrh, debljine 8F, iskoristive dužine 115 cm, odabirom vršne elektrode 4 mm ,razmakom između elektroda 1-4-1, krivuljama D, F i J. | kom. | 5
15.1. | Pripadajući kablovi za stavku 17. | kom. | 2
16. | Kateteri ablacijski bidirekcijski hlađeni kroz cijeli vrh, debljine 8F, iskoristive dužine 115 cm, odabirom vršne elektrode 4 mm ,razmakom između elektroda 1-4-1, krivuljama D-D, D-F, F-F, F-J, J-J. | kom. | 3
16.1. | Pripadajući kablovi za stavku 18. | kom. | 2
17. | Kateteri magnetski ablacijski unidirekcijski hlađeni kroz cijeli vrh, debljine 8F, iskoristive dužine 115 cm, odabirom vršne elektrode 4 mm ,razmakom između elektroda 1-4-1, krivuljama D, F i J. | kom. | 1
17.1. | Pripadajući kablovi za stavku 17. | kom. | 1
18. | Kateteri magnetski ablacijski bidirekcijski hlađeni kroz cijeli vrh, debljine 8F, iskoristive dužine 115 cm, odabirom vršne elektrode 4 mm ,razmakom između elektroda 1-4-1, krivuljama D-D, D-F, F-F, F-J, J-J. | kom. | 1
18.1. | Pripadajući kablovi za stavku 18. | kom. | 1
19. | Kateteri ablacijski sa senzorom za pritisak, debljine 7F, odabirom vršne elektrode 3.5mm, razmakom između elektoda 2-5-2, veličinama krivulja od 75 i 65 mm, sa integriranim optičkim kabelom, koji omogućava LSI indeks zavisan o vremenu, snazi i pritisku na tkivo tokom ablacije kompaibilan sa TactiSys Quartz modulom. | kom. | 2
20. | Kateteri magnetski ablacijski sa senzorom za pritisak, unidirekcijski hlađeni kroz cijeli vrh, debljine 8F, iskoristive dužine 115 cm, odabirom vršne elektrode 4 mm ,razmakom između elektroda 2-2-2, krivuljama D, F i J, sa integriranim optičkim kabelom, koji omogućava LSI indeks zavisan o vremenu, snazi i pritisku na tkivo tokom ablacije kompaibilan sa TactiSys Quartz modulom. | kom. | 3
21. | Kateteri magnetski ablacijski bidirekcijski hlađeni kroz cijeli vrh, debljine 8F, iskoristive dužine 115 cm, odabirom vršne elektrode 3.5 mm ,razmakom između elektroda 2-2-2, krivuljama D-D, D-F, F-F, F-J, J-J, sa integriranim optičkim kabelom, koji omogućava LSI indeks zavisan o vremenu, snazi i pritisku na tkivo tokom ablacije kompaibilan sa TactiSys Quartz modulom. | kom. | 3
22. | Transeptalne uvodnice 6-8.5F, tip krivulje Mullins, dužine 61cm. | kom. | 7
23. | Transeptalne uvodnice 8-8.5F, tip Swartz, sa krivuljama SL0, SL1, SL2, SL3, SL4, dužine 63cm. | kom. | 20
24. | Transeptalne igle 18GA, krivulja BRK i BRK-1 dužina 71-98cm. | kom. | 2
25. | Transeptalne igle 18GA, posebno oštre, krivulja BRK i BRK-1 dužina 71-98cm. | kom. | 10
26. | Uvodnica bidirekcijski upravljiva za epikardijalni pristup, 40cm dužine, 8.5F | kom. | 1
27. | Uvodnica bidirekcijski upravljiva za transeptalni pristup, 71cm dužine, 8.5F u minimalno dvije veličine krivulja. | kom. | 5
28. | Kit elektroda za vizualizaciju katetera kompatibilan sa Ensite Precision sistemom za 3D mapiranje srca. | kom. | 7
29. | Set za irigaciju katetera kompatibilan sa Cool Point pumpom. | kom. | 20
30. | 16-polarni kateter za mapiranje kompleksnih aritmija s magnetskim senzorom. | kom. | 2
31. | Pripadajuci kabel za kateter za stavku 30. | kom. | 1
CIJENA PONUDE U HRK (BEZ PDV-a)
IZNOS PDV-a U HRK
UKUPNA CIJENA PONUDE U KN (S PDV-om)
Napomena: Svi ablacijski kateteri u grupi moraju biti kompatibilni sa Ampere RF generatorom.
Ponuda mora biti cjelovita i obuhvatiti sve tražene artikle u ovom troškovniku.
* U stupcu „Referenca na katalog, prospekt, tehničku dokumentaciju“ ponuditelji prilikom dostave ponude upisuju broj stranice dokumenta s dokazom navedene karakteristike, dok se dokazi dostavljaju kao ažurirani popratni dokumenti kako je pojašnjeno u točki 4.2. Dokumentacije o nabavi.
Ponuditelj:
Adresa: