## List1
KLINIČKI BOLNIČKI CENTAR OSIJEK
OSIJEK, J. HUTTLERA 4
Postupak jednostavne nabave
TROŠKOVNIK
PERILICA ZA LABORATORIJSKO POSUĐE SA DODATNIM ELEMENTIMA
Evidencijski broj nabave: JN-20/16.1
Red. br. | PREDMET NABAVE: | Jedinica mjere | Količina | Jedinična cijena u HRK (bez PDV-a) | Ukupna cijena u HRK (bez PDV-a)
I | TERMODEZINFEKCIJSKI UREĐAJ I PRIPADAJUĆA OPREMA | komplet | 1
- | NAZIV PROIZVODA (model)
- | Proizvođač, zemlja podrijetla
- | Godina proizvodnje
CIJENA PONUDE U HRK (bez PDV-a)
IZNOS PDV-a u HRK
UKUPNA CIJENA PONUDE U HRK (s PDV-om)
TEHNIČKA SPECIFIKACIJA UREĐAJA
Red. br. | MINIMALNE TEHNIČKE KARAKTERISTIKE PREDMETA NABAVE | Tehničke karakteristike ponuđenog proizvoda sukladne su traženim karakteristikama Zadovoljava |  | Referenca na katalog, prospekt, tehničku dokumentaciju ili Izjava proizvođača i/ili ovlaštenog zastupnika proizvođača opreme u EU (upisati broj stranice dokumenta s dokazom navedene karakteristike) | Napomena
|  | DA | NE
1. | UREĐAJ ZA PRIMJENU TERMODEZINFEKCIJE LABORATORIJSKIH ALATA
1.1. | Mrežni napon: 3N AC
1.2. | Priključna vrijednost: min. 9 kW, max. 9,4 kW
1.3. | Najmanji presjek priključnog kabela i duljina: 5x1,5 mm2; duljina ; min. 1,5 m
1.4. | Preporučeni hidraulični tlak kod produljenja vremena dovoda vode je minimalno 90 kPa, maksimalno 105 kPa
1.5. | Maksimalni tlak: minimum 980 kPa, maksimum 1015 kPa
1.6. | Maksimalna temperatura tople vode: min 60, max 65
1.7. | Preporučeni hidraulični tlak tople vode: min 190 kPa, max 210 kPa
1.8. | Maksimalna temperatura DEMI vode: min 60,max 65
1.9. | Preporučeni hidraulični tlak DEMI vode otporan na tlak: min 180 kPa, max 210 kPa
1.10. | Potrošnja volmena struje DEMI vode: min 7 l/min, max 8 l/min
1.11. | Duljina priključnog crijeva DEMI vode: min 1,7 m
1.12. | Odvodna temperatura otpadne vode: max 94
1.13. | Odvodno crijevo s maksimalnom duljinom pumpanja: min 3,8 m, max 4,1 m
1.14. | Pumpa s visinom pumpanja od donjeg ruba: min 1 m
1.15. | Visina ugradnje: min 800 mm, max 845 mm
1.16. | Širina ugradnje: min 895 mm, max 900 mm
1.17. | Dubina ugradnje: min 595 mm, max 600 mm
1.18. | Visina vrata: min 615 mm, max 630 mm
1.19. | Neto masa: min 95 kg, max 100 kg
1.20. | Emisija topline u prostor: min 0,30 kWh, max 0,4 kWh
Dodatna oprema laboratorijske perilice:
1.21. | Komunikacijski modul za pisač (neto VxŠxD) 39 mm x 88 mm x 110 mm (kom.1)
1.22. | Poklopac od plemenitog čelika (neto VxŠxD) 20 mm x 200 mm x 320 mm (kom.2)
1.23. | Poklopac od plemenitog čelika (neto VxŠxD) 20 mm x 210 mm x 210 mm (kom. 4)
1.24. | Modul za laboratorijsko staklo (neto VxŠxD) 190 mm x 235 mm x 475 mm (kom.1)
1.25. | Modul za laboratorijsko staklo (neto VxŠxD) 240 mm x 190 mm x 490 mm (kom.1)
1.26. | Modul za laboratorijsko staklo (neto VxŠxD) 72 mm x 195 mm x 479 mm (kom.1)
1.27. | Modul za laboratorijsko staklo (neto VxŠxD) 418 mm x 235 mm x 471 mm (kom.1)
1.28. | Umetak za pribor (neto VxŠxD) 122 mm x 224 mm x 434 mm (2kom.)
1.29. | Umetak za epruvete do 12x 75 mm(neto VxŠxD) 122 mm x 200 mm x 320 mm (kom.1)
1.30. | Umetak za epruvete do 12x165 mm (neto VxŠxD) 212 mm x 200 mm x 320 mm (kom.1)
1.31. | Umetak za Becher čaše 250 do 600 mm (neto VxŠxD) 175 mm x 230 mm x 460 mm (kom.1)
1.32. | Umetak za 56 petrijevih zdjelica (neto VxŠxD) 485 mm x 145 mm x 445 mm (kom.1)
1.33. | Košara za umetke (neto VxŠxD) 141 mm x 525 mm x 528 mm (kom.1)
1.34. | Košara za umetke (neto VxŠxD) 206 mm x 528 mm x 527 mm(kom.1)
1.35. | Košara za umetke (neto VxŠxD) 154 mm x 529 mm x 546 mm (kom.1)
1.36. | Pisač za ispisivanje procesnih protokola (kom.1)
1.37. | Kolica (neto VxŠxD) 397 mm x 529 mm x 546 mm (kom. 1)
1.38. | Modul za prihvat do 98 cjevčica (neto VxŠxD) 130 mm x 222 mm x 471 mm (kom.1)
1.39. | Poklopac uređaja (neto VxŠxD) 15 mm x 700 mm x 900 mm (kom.1)
1.40. | Spojni kabel za vezu s pisačem (neto VxŠxD) 12 mm x 350 mm x 250 mm (kom.1)
2. | Ostali uvjeti
2.1. | Osiguran jamstveni rok za otklanjanje nedostataka, otklanjanje kvarova i zamjenom svih komponenti uređaja koji se pokvare za rad u punoj funkciji uređaja i servisiranje uređaja minimalno 2 (dvije) godine uključujući redovno godišnje održavanje.
2.2. | Osigurana isporuka predmeta nabave fco. KBC Osijek, montaža i instalacija svih sastavnih komponenti, puštanje uređaja u punu funkciju rada
2.3. | Ponuditelj ima obvezu nakon isporuke, instalacije i stavljanja u funkciju predmeta nabave uključivo dodatna oprema laboratorijske perilice, a prije primopredaje , osigurati edukaciju osoblja Naručitelja za cjelokupni rad na uređaju u trajanju od najmanje 1 (jednog) radnog dana.
Napomena:
U ponudi se iskazuje jedinična cijena predmeta nabaveu HRK bez PDV-a, ukupna cijena u HRK bez PDV-a, te u konačnici cijena ponude u HRK bez PDV-a, iznos PDV-a u HRK i ukupna cijena
ponude u HRK sa PDV-om.
U ponudi se iskazuje cijena kompletnog predmeta nabave koji mora sadržavati sve stavke opisane tehničkom specifikacijom.
Ponuditelji obvezno uz ponudu prilažu katalog, prospekt, tehničku dokumentaciju i/ili Izjavu proizvodača ili ovlaštenog zastupnika proizvođača proizvoda kojim se dokazuje sukladnost
karakteristika ponuđenog proizvoda sa zahtjevima Naručitelja opisanih u tehničkoj specifikaciji.
| Ponuditelj: | ______________________________________
| Adresa: | ______________________________________
| Ime i prezime ovlaštene osobe ponuditelja: | ______________________________________
| Potpis ovlaštene osobe ponuditelja: | ______________________________________