## Grupa B
KLINIČKI BOLNIČKI CENTAR OSIJEK | [8 empty] | 2021
Osijek, J. Huttlera 4
MEDICINSKI POTROŠNI MATERIJAL ZA KARDIJALNU KIRURGIJU
GRUPA B-b)
za potrebe KBC-a Osijek, VV-21/12
Redni broj | NAZIV MATERIJALA/KARAKTERISTIKE | Jed. mjere | Planirana god. potreba | Jedinična cijena u kn bez PDV | Ukupni iznos u kn bez PDV | Proizvođač | Kataloški broj | Stopa PDV-a | Napomena
[6 empty] | Zemlja porijekla |  | Pakiranje
1 | Konekcijsko crijevo PVC 2,7 m, promjera 7 mm | kom | 400
2 | Nastavak za sauger rigidni ch 18 | kom | 400
3 | Stezač za šav (set) | kom | 2
4 | Ušni toplomjer za mjerenje temperature preko membrane tympani, raspon temperature od 33º - 42ºC | kom | 1
5 | Kapice lijevkastog oblika za ušni toplomjer | kom | 50
6 | Torakalni dren od PVC s oznakama na drenu po 2 cm od 12-40 ch | kom | 50
7 | Torakalni dren kutni od PVC s oznakama na drenu po 2 cm od 16 do 40 ch | kom | 400
8 | Set za podvodnu torakalnu i medijastinalnu drenažu, sistem sa 3 boce s krotonskim crijevom. Kolekcijska posuda s tri odjeljenja zapremine 2300 ml s mogućnošću kontrole tlaka (manjeg od 25 cm H2O) s automatskim ventilom za otpuštanje negativnog tlaka i antibakterijskim filterom, vodena komora - 2 cm H2O, a sukcijska od 5-25 cm H2O. Gradacija za djecu i odrasle, sterilna ili jednakovrijedna | kom | 200
9 | Buble tubing 7 mm x 30 mm | kom | 5
10 | Sistem staklena boca za podvodnu torakalnu drenažu standardne veličine, sistem jedna boca od 2000 ml s pripadajućim crijevom dužine 150 cm i konekcijom za torakalni dren | kom | 20
11 | Nastavak s crijevom za torakalnu drenažu za staklenu bocu promjera 38 mm, sterilno | kom | 30
12 | Flomaster za označavanje tkiva s ravnalom za precizno markiranje, sterilan | kom | 10
13 | Konektor y od polipropilena odgovarajući za crijeva 6,4 mm - 12,7 mm, sterilan | kom | 100
14 | Igla elektr., 7 cm, aktivna dužina 5 mm, presvučena elastičnim polimerom | kom | 20
15 | Igla elektr., 16,5 cm, aktivna dužina 5 mm,presvučena elastičnim polimerom | kom | 20
16 | Kugla elektr., 5 cm, aktivni promjera 5,5 mm | kom | 5
17 | Kabel za univerzalnu dvodijelnu jednokratnu povratnu elektrodu | kom | 1
18 | Elektrokirurška olovka s ručnom aktivacijom, kabelom 4,5 m, 3 pin konekcijom, nožićem | kom | 2
19 | Žica za sternum, debljina 6 | kom | 1000
20 | Žica za sternum, debljina 5 | kom | 48
21 | Resorptivno sintetičko sredstvo za krvne žile dim.5x10cm | kom | 1
22 | Resorptivno sintetičko sredstvo za krvne žile dim.5x5cm | kom | 1
23 | Resorptivno sintetičko sredstvo za krvne žile dim.2x4cm | kom | 1
24 | Nož elektr., 6 cm, aktivna dužina 2,8 cm, presvučena elastičnim polimerom | kom | 1
SVEUKUPNO KUNA BEZ PDV-a
IZNOS PDV-a U KUNAMA
SVEUKUPNO KUNA S PDV-om
Uz ponudu obavezno dostaviti kataloge za tražene artikle.
ZA STAVKE IZ PODLOGE KOJE SU OZNAČENE ZVIJEZDICOM (*) NACRT JE U PRILOGU
Ponuda na obrascu mora biti cjelovita jer će se izbor najpovoljnijeg ponuditelja obaviti na razini tražene grupe.
PONUDITELJ ___________________________
Naziv
______________________________
______________________ _____________________ |  |  |  |  | Adresa
Mjesto Nadnevak
Ime i prezime odgovorne osobe ___________________________
Note on H7: :
Note on I7: :
Note on J7: :