## List1
2. GRUPA
R.B. | PREDMET NABAVE (opis minimalnih karakteristika) | Jed. mjere | Predviđena 1 - godišnja količina | Jedinična cijena u HRK (bez PDV-a) | Ukupna cijena u HRK (bez PDV-a-) | Stopa PDV-a | Proizvođač/ zemlja podrijetla/ Naziv modela | Kataloški broj | Referenca na katalog, prospekt, tehničku dokumentaciju (upisati broj stranice dokumenta s dokazom navedene karakteristike)*
1. | Ablacijski kateter, unidirekcijski, deflektabilni, vršna elektroda hlađena tekućinom (5/56 rupica), s vršnom elektrodom od 3,5 mm. Promjer: 7F-8F ; Razmak elektroda: 2-5-2 mm; Dužina katetera: 115 cm; Materijal elektroda: Platinum/Iridium (Pt/Ir) | kom | 6
2. | Ablacijski kateter, biderkcijski deflektabilni, vršna elektroda hlađena tekućinom (5/56 rupica), s vršnom elektrodom od 3,5 mm. Promjer: 7F-8F ; Razmak elektroda: 2-5-2 mm; Dužina katetera: 115 cm; Materijal elektroda: Platinum/Iridium (Pt/Ir) | kom | 6
3. | Ablacijski kateter deflektabilni, unidirekcijski, sa senzorom za magnetno polje i senzorom pritiska, s hlađenim vrškom (6/56 rupica), s mogućnošću odabira barem tri radijusa savijanja krivulje, s vršnom elektrodom od 3.5 mm, dužine 115 cm, promjer katetera 8F, razmak elektroda 1-6-2 mm | kom | 2
4. | Ablacijski kateter deflektabilni, bidirekcijski, sa senzorom za magnetno polje i senzorom pritiska, s hlađenim vrškom (6/56 rupica), s mogućnošću odabira barem tri radijusa savijanja krivulje, s vršnom elektrodom od 3.5 mm, dužine 115 cm, promjer katetera 8F, razmak elektroda 1-6-2 mm | kom | 2
5. | Kabel za povezivanje katetera dužine barem 1.5 m, kompatibilan s ablacijskim unidirekcijskim ili bidirekcijskim deflektabilnim kateterima | kom | 1
6. | Kabel za ablacijske nenavigacijske katetere kompatibilan s ablacijskim, bidirekcijskim, deflektabilnim / ablacijskim, deflektabilnim / ablacijskim, unidirekcijskim ili bidirekcijskim, deflektabilnim kateterom | kom | 1
7. | Kateter deflektabilni, sa senzorom za magnetno polje, 8 krakova, 48 elektroda | kom | 1
8. | Pripadajući kabel za stavku 4.24. | kom | 2
9. | Dijagnostički navigacijski kateter deflektabilni, sa senzorom za magnetno polje, 5 krakova s elektrodama razmaka 4-4-4 ili 2-6-2, 22 polarni, dužine 115cm, 7F ili odgovarajući jednakovrijedni proizvod | kom | 2
10. | Kabel za dijagnostičke navigacijske katetere | kom | 2
11. | Konektor za kabel za dijagnostičke navigacijske katetere | kom | 2
12. | Sistem cijevi za povezivanje infuzijske pumpe s kateterom s hlađenom vršnom elektrodom | kom | 4
13. | Referentne samoljepljive elektrode za navigaciju u magnetnom polju. | kom | 4
14. | Ultrazvučni kateter 8 i 10 F dužine 90 cm kompatibilan s postojećim UVZ aparatom | kom | 2
15. | Kateter deflektabilni, sa senzorom za magnetno polje, za detekciju impulsa u plućnim venama, s promjerom petlje 15, 20 ili 25 mm ili variabilni, 10-22polarni, dužine 115cm, 7F. | kom | 2
16. | Dijagnostički kateteri promjer: 5F, 6F ; Broj elektroda: 4; Razmak elektroda: 2-5-2mm,5mm, 10mm; Dužina katetera: 115 cm, 110 cm; Materijal elektroda: Platinum/Iridium (Pt/Ir); Priključak: Redel 10 - 10 pin; Oblik krivine: A, F, D | kom | 4
17. | Deflektabilna uvodnica, transseptalna za elektrofiziologiju, 8.5F, duljine 72 cm | kom | 2
18. | Kateteri ablacijski debljine 7F, iskoristive dužine 115 cm, odabirom vršne elektrode 4 mm ili 8 mm, sa više oblika i dimenzija krivulje | kom | 3
19. | Ablacijski kateter 4 i 8mm, sa senzorom za magnetno polje, 7F, razmak elektroda 1-7-4, duljina katetera 115 cm | kom | 3
20. | Dijagnostički kateter za koronarni sinus, bidirekcijske krivine D-F i F-J, veličine 7F, 10 polni, sa razmakom elektroda 2-8-2 mm, tip elektroda 2 mm, dužine 115 cm; ujednačena pokretljivost drške i vrha katetera. | kom | 2
21. | Transseptalna igla, s mogućnošću odabira barem 2 krivulje. Duljine do 89 cm. | kom | 3
22. | Duga uvodnica, transseptalna za elektrofiziologiju, 8F, duljine min 62 cm | kom | 3
23. | Diagnostički, deflektabilan kateter, 7F, duljine 110cm, 20 pola | kom | 1
24. | Deflektabilna uvodnica, duljine 71 cm, 3 krivulje, vidljiva u magnetnom polju | kom | 2
25. | Kateter dijagnostički, deflektabilan, navigtacijski sa senzorom za magnetsko polje, dekapolarni s auto prepoznavanjem, dužine najmanje 115 cm, razmak elektroda u slijedu 2-8-2 mm, 7F | kom | 2
26. | Kabel za dijagnostički nenavigacijski kateter; 4p, 6p , 8p i 10p kateter; Dužina konekcijskog kabla: 0,9 ili 1,8 m | kom | 2
| CIJENA PONUDE U HRK (BEZ PDV-a) |  |  | 0
IZNOS PDV-a U HRK
UKUPNA CIJENA PONUDE U KN (S PDV-om)
Ponuditelj za 2. grupu predmeta nabave moraju ustupiti na besplatno korištenje sustav za 3D navigaciju u magnetnom polju u razdoblju trajanja Okvirnog sporazuma. Ponuditelj mora zadovoljiti stavke modula (software) koji omogućuje praćenje parametara ablacije - snage, vremena i sile u jednom broju (indexu) te udaljenosti između trenutne pozicije katetera i posljednje lokacije označene navedenim indexom za razdoblje trajanja Okvirnog sporazuma. Ponuditelj mora za razdoblje trajanja Okvirnog sporazuma omogućiti praćenje parametara za automatsko mapiranje elektrograma (s više elektroda istovremeno) s konzistentnom anotacijom i indikacijom kontakta elektroda s tkivom. Ponuditelj mora ustupiti na besplatno korištenje ehokardiografski uređaj kompatibilan s ultrazvučnim sondama/kateterima za razdoblje trajanja Okvirnog sporazuma.
Ponuda mora biti cjelovita i obuhvatiti sve tražene artikle u ovom troškovniku.
*U stupcu „Referenca na katalog, prospekt, tehničku dokumentaciju“ ponuditelji prilikom dostave ponude upisuju broj stranice dokumenta s dokazom navedene karakteristike, dok se dokazi dostavljaju kao ažurirani popratni dokumenti kako je pojašnjeno u točki 4.2. Dokumentacije o nabavi.
Ponuditelj: _______________________
Adresa: _____________________